## 附件1
附件1. 专用服装材料的参数值
分层 | 密度 (kg/m3) | 比热 (J/(kg·ºC)) | 热传导率 (W/(m·ºC)) | 厚度 (mm) |  | 厚度 (mm)
I层 | 300 | 1377 | 0.082 | 0.6 | 7.3171 | 0.6
II层 | 862 | 2100 | 0.37 | 0.6 | 1.6216 | 0.6-25
III层 | 74.2 | 1726 | 0.045 | 3.6 | 80 | 3.6
IV层 | 1.18 | 1005 | 0.028 | 0.6 | 21.4286 | 0.6-6.4

## 附件2
附件2. 假人皮肤外侧的测量温度
时间 (s) | 温度 (ºC)
0 | 37
1 | 37
2 | 37
3 | 37
4 | 37
5 | 37
6 | 37
7 | 37
8 | 37
9 | 37
10 | 37
11 | 37
12 | 37
13 | 37
14 | 37
15 | 37
16 | 37.01
17 | 37.01
18 | 37.01
19 | 37.01
20 | 37.02
21 | 37.02
22 | 37.03
23 | 37.03
24 | 37.04
25 | 37.05
26 | 37.06
27 | 37.07
28 | 37.08
29 | 37.09
30 | 37.1
31 | 37.12
32 | 37.13
33 | 37.15
34 | 37.16
35 | 37.18
36 | 37.2
37 | 37.22
38 | 37.24
39 | 37.26
40 | 37.28
41 | 37.31
42 | 37.33
43 | 37.36
44 | 37.38
45 | 37.41
46 | 37.44
47 | 37.46
48 | 37.49
49 | 37.52
50 | 37.55
51 | 37.58
52 | 37.61
53 | 37.65
54 | 37.68
55 | 37.71
56 | 37.74
57 | 37.78
58 | 37.81
59 | 37.85
60 | 37.88
61 | 37.91
62 | 37.95
63 | 37.99
64 | 38.02
65 | 38.06
66 | 38.09
67 | 38.13
68 | 38.17
69 | 38.2
70 | 38.24
71 | 38.28
72 | 38.32
73 | 38.35
74 | 38.39
75 | 38.43
76 | 38.47
77 | 38.5
78 | 38.54
79 | 38.58
80 | 38.62
81 | 38.65
82 | 38.69
83 | 38.73
84 | 38.77
85 | 38.81
86 | 38.84
87 | 38.88
88 | 38.92
89 | 38.96
90 | 38.99
91 | 39.03
92 | 39.07
93 | 39.11
94 | 39.14
95 | 39.18
96 | 39.22
97 | 39.26
98 | 39.29
99 | 39.33
100 | 39.37
101 | 39.4
102 | 39.44
103 | 39.48
104 | 39.52
105 | 39.55
106 | 39.59
107 | 39.62
108 | 39.66
109 | 39.7
110 | 39.73
111 | 39.77
112 | 39.8
113 | 39.84
114 | 39.87
115 | 39.91
116 | 39.95
117 | 39.98
118 | 40.02
119 | 40.05
120 | 40.09
121 | 40.12
122 | 40.15
123 | 40.19
124 | 40.22
125 | 40.26
126 | 40.29
127 | 40.32
128 | 40.36
129 | 40.39
130 | 40.43
131 | 40.46
132 | 40.49
133 | 40.52
134 | 40.56
135 | 40.59
136 | 40.62
137 | 40.66
138 | 40.69
139 | 40.72
140 | 40.75
141 | 40.78
142 | 40.82
143 | 40.85
144 | 40.88
145 | 40.91
146 | 40.94
147 | 40.97
148 | 41
149 | 41.03
150 | 41.07
151 | 41.1
152 | 41.13
153 | 41.16
154 | 41.19
155 | 41.22
156 | 41.25
157 | 41.28
158 | 41.31
159 | 41.34
160 | 41.37
161 | 41.4
162 | 41.42
163 | 41.45
164 | 41.48
165 | 41.51
166 | 41.54
167 | 41.57
168 | 41.6
169 | 41.63
170 | 41.65
171 | 41.68
172 | 41.71
173 | 41.74
174 | 41.77
175 | 41.79
176 | 41.82
177 | 41.85
178 | 41.88
179 | 41.9
180 | 41.93
181 | 41.96
182 | 41.98
183 | 42.01
184 | 42.04
185 | 42.06
186 | 42.09
187 | 42.12
188 | 42.14
189 | 42.17
190 | 42.19
191 | 42.22
192 | 42.25
193 | 42.27
194 | 42.3
195 | 42.32
196 | 42.35
197 | 42.37
198 | 42.4
199 | 42.42
200 | 42.45
201 | 42.47
202 | 42.5
203 | 42.52
204 | 42.54
205 | 42.57
206 | 42.59
207 | 42.62
208 | 42.64
209 | 42.67
210 | 42.69
211 | 42.71
212 | 42.74
213 | 42.76
214 | 42.78
215 | 42.81
216 | 42.83
217 | 42.85
218 | 42.87
219 | 42.9
220 | 42.92
221 | 42.94
222 | 42.97
223 | 42.99
224 | 43.01
225 | 43.03
226 | 43.05
227 | 43.08
228 | 43.1
229 | 43.12
230 | 43.14
231 | 43.16
232 | 43.19
233 | 43.21
234 | 43.23
235 | 43.25
236 | 43.27
237 | 43.29
238 | 43.31
239 | 43.33
240 | 43.35
241 | 43.37
242 | 43.4
243 | 43.42
244 | 43.44
245 | 43.46
246 | 43.48
247 | 43.5
248 | 43.52
249 | 43.54
250 | 43.56
251 | 43.58
252 | 43.6
253 | 43.62
254 | 43.64
255 | 43.66
256 | 43.67
257 | 43.69
258 | 43.71
259 | 43.73
260 | 43.75
261 | 43.77
262 | 43.79
263 | 43.81
264 | 43.83
265 | 43.85
266 | 43.86
267 | 43.88
268 | 43.9
269 | 43.92
270 | 43.94
271 | 43.96
272 | 43.97
273 | 43.99
274 | 44.01
275 | 44.03
276 | 44.05
277 | 44.06
278 | 44.08
279 | 44.1
280 | 44.12
281 | 44.13
282 | 44.15
283 | 44.17
284 | 44.18
285 | 44.2
286 | 44.22
287 | 44.24
288 | 44.25
289 | 44.27
290 | 44.29
291 | 44.3
292 | 44.32
293 | 44.34
294 | 44.35
295 | 44.37
296 | 44.38
297 | 44.4
298 | 44.42
299 | 44.43
300 | 44.45
301 | 44.46
302 | 44.48
303 | 44.5
304 | 44.51
305 | 44.53
306 | 44.54
307 | 44.56
308 | 44.57
309 | 44.59
310 | 44.61
311 | 44.62
312 | 44.64
313 | 44.65
314 | 44.67
315 | 44.68
316 | 44.7
317 | 44.71
318 | 44.73
319 | 44.74
320 | 44.75
321 | 44.77
322 | 44.78
323 | 44.8
324 | 44.81
325 | 44.83
326 | 44.84
327 | 44.86
328 | 44.87
329 | 44.88
330 | 44.9
331 | 44.91
332 | 44.93
333 | 44.94
334 | 44.95
335 | 44.97
336 | 44.98
337 | 44.99
338 | 45.01
339 | 45.02
340 | 45.03
341 | 45.05
342 | 45.06
343 | 45.07
344 | 45.09
345 | 45.1
346 | 45.11
347 | 45.13
348 | 45.14
349 | 45.15
350 | 45.17
351 | 45.18
352 | 45.19
353 | 45.2
354 | 45.22
355 | 45.23
356 | 45.24
357 | 45.25
358 | 45.27
359 | 45.28
360 | 45.29
361 | 45.3
362 | 45.31
363 | 45.33
364 | 45.34
365 | 45.35
366 | 45.36
367 | 45.38
368 | 45.39
369 | 45.4
370 | 45.41
371 | 45.42
372 | 45.43
373 | 45.45
374 | 45.46
375 | 45.47
376 | 45.48
377 | 45.49
378 | 45.5
379 | 45.51
380 | 45.53
381 | 45.54
382 | 45.55
383 | 45.56
384 | 45.57
385 | 45.58
386 | 45.59
387 | 45.6
388 | 45.61
389 | 45.62
390 | 45.64
391 | 45.65
392 | 45.66
393 | 45.67
394 | 45.68
395 | 45.69
396 | 45.7
397 | 45.71
398 | 45.72
399 | 45.73
400 | 45.74
401 | 45.75
402 | 45.76
403 | 45.77
404 | 45.78
405 | 45.79
406 | 45.8
407 | 45.81
408 | 45.82
409 | 45.83
410 | 45.84
411 | 45.85
412 | 45.86
413 | 45.87
414 | 45.88
415 | 45.89
416 | 45.9
417 | 45.91
418 | 45.92
419 | 45.93
420 | 45.94
421 | 45.95
422 | 45.96
423 | 45.97
424 | 45.97
425 | 45.98
426 | 45.99
427 | 46
428 | 46.01
429 | 46.02
430 | 46.03
431 | 46.04
432 | 46.05
433 | 46.06
434 | 46.07
435 | 46.07
436 | 46.08
437 | 46.09
438 | 46.1
439 | 46.11
440 | 46.12
441 | 46.13
442 | 46.13
443 | 46.14
444 | 46.15
445 | 46.16
446 | 46.17
447 | 46.18
448 | 46.19
449 | 46.19
450 | 46.2
451 | 46.21
452 | 46.22
453 | 46.23
454 | 46.23
455 | 46.24
456 | 46.25
457 | 46.26
458 | 46.27
459 | 46.27
460 | 46.28
461 | 46.29
462 | 46.3
463 | 46.31
464 | 46.31
465 | 46.32
466 | 46.33
467 | 46.34
468 | 46.35
469 | 46.35
470 | 46.36
471 | 46.37
472 | 46.38
473 | 46.38
474 | 46.39
475 | 46.4
476 | 46.41
477 | 46.41
478 | 46.42
479 | 46.43
480 | 46.43
481 | 46.44
482 | 46.45
483 | 46.46
484 | 46.46
485 | 46.47
486 | 46.48
487 | 46.48
488 | 46.49
489 | 46.5
490 | 46.51
491 | 46.51
492 | 46.52
493 | 46.53
494 | 46.53
495 | 46.54
496 | 46.55
497 | 46.55
498 | 46.56
499 | 46.57
500 | 46.57
501 | 46.58
502 | 46.59
503 | 46.59
504 | 46.6
505 | 46.61
506 | 46.61
507 | 46.62
508 | 46.63
509 | 46.63
510 | 46.64
511 | 46.64
512 | 46.65
513 | 46.66
514 | 46.66
515 | 46.67
516 | 46.68
517 | 46.68
518 | 46.69
519 | 46.69
520 | 46.7
521 | 46.71
522 | 46.71
523 | 46.72
524 | 46.72
525 | 46.73
526 | 46.74
527 | 46.74
528 | 46.75
529 | 46.75
530 | 46.76
531 | 46.77
532 | 46.77
533 | 46.78
534 | 46.78
535 | 46.79
536 | 46.79
537 | 46.8
538 | 46.81
539 | 46.81
540 | 46.82
541 | 46.82
542 | 46.83
543 | 46.83
544 | 46.84
545 | 46.84
546 | 46.85
547 | 46.85
548 | 46.86
549 | 46.87
550 | 46.87
551 | 46.88
552 | 46.88
553 | 46.89
554 | 46.89
555 | 46.9
556 | 46.9
557 | 46.91
558 | 46.91
559 | 46.92
560 | 46.92
561 | 46.93
562 | 46.93
563 | 46.94
564 | 46.94
565 | 46.95
566 | 46.95
567 | 46.96
568 | 46.96
569 | 46.97
570 | 46.97
571 | 46.98
572 | 46.98
573 | 46.99
574 | 46.99
575 | 47
576 | 47
577 | 47.01
578 | 47.01
579 | 47.02
580 | 47.02
581 | 47.03
582 | 47.03
583 | 47.03
584 | 47.04
585 | 47.04
586 | 47.05
587 | 47.05
588 | 47.06
589 | 47.06
590 | 47.07
591 | 47.07
592 | 47.08
593 | 47.08
594 | 47.08
595 | 47.09
596 | 47.09
597 | 47.1
598 | 47.1
599 | 47.11
600 | 47.11
601 | 47.11
602 | 47.12
603 | 47.12
604 | 47.13
605 | 47.13
606 | 47.14
607 | 47.14
608 | 47.14
609 | 47.15
610 | 47.15
611 | 47.16
612 | 47.16
613 | 47.16
614 | 47.17
615 | 47.17
616 | 47.18
617 | 47.18
618 | 47.18
619 | 47.19
620 | 47.19
621 | 47.2
622 | 47.2
623 | 47.2
624 | 47.21
625 | 47.21
626 | 47.22
627 | 47.22
628 | 47.22
629 | 47.23
630 | 47.23
631 | 47.23
632 | 47.24
633 | 47.24
634 | 47.25
635 | 47.25
636 | 47.25
637 | 47.26
638 | 47.26
639 | 47.26
640 | 47.27
641 | 47.27
642 | 47.27
643 | 47.28
644 | 47.28
645 | 47.28
646 | 47.29
647 | 47.29
648 | 47.3
649 | 47.3
650 | 47.3
651 | 47.31
652 | 47.31
653 | 47.31
654 | 47.32
655 | 47.32
656 | 47.32
657 | 47.33
658 | 47.33
659 | 47.33
660 | 47.34
661 | 47.34
662 | 47.34
663 | 47.35
664 | 47.35
665 | 47.35
666 | 47.36
667 | 47.36
668 | 47.36
669 | 47.36
670 | 47.37
671 | 47.37
672 | 47.37
673 | 47.38
674 | 47.38
675 | 47.38
676 | 47.39
677 | 47.39
678 | 47.39
679 | 47.4
680 | 47.4
681 | 47.4
682 | 47.4
683 | 47.41
684 | 47.41
685 | 47.41
686 | 47.42
687 | 47.42
688 | 47.42
689 | 47.43
690 | 47.43
691 | 47.43
692 | 47.43
693 | 47.44
694 | 47.44
695 | 47.44
696 | 47.45
697 | 47.45
698 | 47.45
699 | 47.45
700 | 47.46
701 | 47.46
702 | 47.46
703 | 47.46
704 | 47.47
705 | 47.47
706 | 47.47
707 | 47.48
708 | 47.48
709 | 47.48
710 | 47.48
711 | 47.49
712 | 47.49
713 | 47.49
714 | 47.49
715 | 47.5
716 | 47.5
717 | 47.5
718 | 47.5
719 | 47.51
720 | 47.51
721 | 47.51
722 | 47.51
723 | 47.52
724 | 47.52
725 | 47.52
726 | 47.52
727 | 47.53
728 | 47.53
729 | 47.53
730 | 47.53
731 | 47.54
732 | 47.54
733 | 47.54
734 | 47.54
735 | 47.55
736 | 47.55
737 | 47.55
738 | 47.55
739 | 47.56
740 | 47.56
741 | 47.56
742 | 47.56
743 | 47.56
744 | 47.57
745 | 47.57
746 | 47.57
747 | 47.57
748 | 47.58
749 | 47.58
750 | 47.58
751 | 47.58
752 | 47.58
753 | 47.59
754 | 47.59
755 | 47.59
756 | 47.59
757 | 47.6
758 | 47.6
759 | 47.6
760 | 47.6
761 | 47.6
762 | 47.61
763 | 47.61
764 | 47.61
765 | 47.61
766 | 47.61
767 | 47.62
768 | 47.62
769 | 47.62
770 | 47.62
771 | 47.62
772 | 47.63
773 | 47.63
774 | 47.63
775 | 47.63
776 | 47.63
777 | 47.64
778 | 47.64
779 | 47.64
780 | 47.64
781 | 47.64
782 | 47.65
783 | 47.65
784 | 47.65
785 | 47.65
786 | 47.65
787 | 47.66
788 | 47.66
789 | 47.66
790 | 47.66
791 | 47.66
792 | 47.67
793 | 47.67
794 | 47.67
795 | 47.67
796 | 47.67
797 | 47.67
798 | 47.68
799 | 47.68
800 | 47.68
801 | 47.68
802 | 47.68
803 | 47.68
804 | 47.69
805 | 47.69
806 | 47.69
807 | 47.69
808 | 47.69
809 | 47.7
810 | 47.7
811 | 47.7
812 | 47.7
813 | 47.7
814 | 47.7
815 | 47.71
816 | 47.71
817 | 47.71
818 | 47.71
819 | 47.71
820 | 47.71
821 | 47.72
822 | 47.72
823 | 47.72
824 | 47.72
825 | 47.72
826 | 47.72
827 | 47.72
828 | 47.73
829 | 47.73
830 | 47.73
831 | 47.73
832 | 47.73
833 | 47.73
834 | 47.74
835 | 47.74
836 | 47.74
837 | 47.74
838 | 47.74
839 | 47.74
840 | 47.74
841 | 47.75
842 | 47.75
843 | 47.75
844 | 47.75
845 | 47.75
846 | 47.75
847 | 47.76
848 | 47.76
849 | 47.76
850 | 47.76
851 | 47.76
852 | 47.76
853 | 47.76
854 | 47.77
855 | 47.77
856 | 47.77
857 | 47.77
858 | 47.77
859 | 47.77
860 | 47.77
861 | 47.77
862 | 47.78
863 | 47.78
864 | 47.78
865 | 47.78
866 | 47.78
867 | 47.78
868 | 47.78
869 | 47.79
870 | 47.79
871 | 47.79
872 | 47.79
873 | 47.79
874 | 47.79
875 | 47.79
876 | 47.79
877 | 47.8
878 | 47.8
879 | 47.8
880 | 47.8
881 | 47.8
882 | 47.8
883 | 47.8
884 | 47.8
885 | 47.81
886 | 47.81
887 | 47.81
888 | 47.81
889 | 47.81
890 | 47.81
891 | 47.81
892 | 47.81
893 | 47.82
894 | 47.82
895 | 47.82
896 | 47.82
897 | 47.82
898 | 47.82
899 | 47.82
900 | 47.82
901 | 47.82
902 | 47.83
903 | 47.83
904 | 47.83
905 | 47.83
906 | 47.83
907 | 47.83
908 | 47.83
909 | 47.83
910 | 47.83
911 | 47.84
912 | 47.84
913 | 47.84
914 | 47.84
915 | 47.84
916 | 47.84
917 | 47.84
918 | 47.84
919 | 47.84
920 | 47.85
921 | 47.85
922 | 47.85
923 | 47.85
924 | 47.85
925 | 47.85
926 | 47.85
927 | 47.85
928 | 47.85
929 | 47.85
930 | 47.86
931 | 47.86
932 | 47.86
933 | 47.86
934 | 47.86
935 | 47.86
936 | 47.86
937 | 47.86
938 | 47.86
939 | 47.86
940 | 47.87
941 | 47.87
942 | 47.87
943 | 47.87
944 | 47.87
945 | 47.87
946 | 47.87
947 | 47.87
948 | 47.87
949 | 47.87
950 | 47.87
951 | 47.88
952 | 47.88
953 | 47.88
954 | 47.88
955 | 47.88
956 | 47.88
957 | 47.88
958 | 47.88
959 | 47.88
960 | 47.88
961 | 47.88
962 | 47.89
963 | 47.89
964 | 47.89
965 | 47.89
966 | 47.89
967 | 47.89
968 | 47.89
969 | 47.89
970 | 47.89
971 | 47.89
972 | 47.89
973 | 47.9
974 | 47.9
975 | 47.9
976 | 47.9
977 | 47.9
978 | 47.9
979 | 47.9
980 | 47.9
981 | 47.9
982 | 47.9
983 | 47.9
984 | 47.9
985 | 47.9
986 | 47.91
987 | 47.91
988 | 47.91
989 | 47.91
990 | 47.91
991 | 47.91
992 | 47.91
993 | 47.91
994 | 47.91
995 | 47.91
996 | 47.91
997 | 47.91
998 | 47.91
999 | 47.92
1000 | 47.92
1001 | 47.92
1002 | 47.92
1003 | 47.92
1004 | 47.92
1005 | 47.92
1006 | 47.92
1007 | 47.92
1008 | 47.92
1009 | 47.92
1010 | 47.92
1011 | 47.92
1012 | 47.93
1013 | 47.93
1014 | 47.93
1015 | 47.93
1016 | 47.93
1017 | 47.93
1018 | 47.93
1019 | 47.93
1020 | 47.93
1021 | 47.93
1022 | 47.93
1023 | 47.93
1024 | 47.93
1025 | 47.93
1026 | 47.93
1027 | 47.94
1028 | 47.94
1029 | 47.94
1030 | 47.94
1031 | 47.94
1032 | 47.94
1033 | 47.94
1034 | 47.94
1035 | 47.94
1036 | 47.94
1037 | 47.94
1038 | 47.94
1039 | 47.94
1040 | 47.94
1041 | 47.94
1042 | 47.94
1043 | 47.95
1044 | 47.95
1045 | 47.95
1046 | 47.95
1047 | 47.95
1048 | 47.95
1049 | 47.95
1050 | 47.95
1051 | 47.95
1052 | 47.95
1053 | 47.95
1054 | 47.95
1055 | 47.95
1056 | 47.95
1057 | 47.95
1058 | 47.95
1059 | 47.95
1060 | 47.96
1061 | 47.96
1062 | 47.96
1063 | 47.96
1064 | 47.96
1065 | 47.96
1066 | 47.96
1067 | 47.96
1068 | 47.96
1069 | 47.96
1070 | 47.96
1071 | 47.96
1072 | 47.96
1073 | 47.96
1074 | 47.96
1075 | 47.96
1076 | 47.96
1077 | 47.96
1078 | 47.97
1079 | 47.97
1080 | 47.97
1081 | 47.97
1082 | 47.97
1083 | 47.97
1084 | 47.97
1085 | 47.97
1086 | 47.97
1087 | 47.97
1088 | 47.97
1089 | 47.97
1090 | 47.97
1091 | 47.97
1092 | 47.97
1093 | 47.97
1094 | 47.97
1095 | 47.97
1096 | 47.97
1097 | 47.97
1098 | 47.98
1099 | 47.98
1100 | 47.98
1101 | 47.98
1102 | 47.98
1103 | 47.98
1104 | 47.98
1105 | 47.98
1106 | 47.98
1107 | 47.98
1108 | 47.98
1109 | 47.98
1110 | 47.98
1111 | 47.98
1112 | 47.98
1113 | 47.98
1114 | 47.98
1115 | 47.98
1116 | 47.98
1117 | 47.98
1118 | 47.98
1119 | 47.98
1120 | 47.99
1121 | 47.99
1122 | 47.99
1123 | 47.99
1124 | 47.99
1125 | 47.99
1126 | 47.99
1127 | 47.99
1128 | 47.99
1129 | 47.99
1130 | 47.99
1131 | 47.99
1132 | 47.99
1133 | 47.99
1134 | 47.99
1135 | 47.99
1136 | 47.99
1137 | 47.99
1138 | 47.99
1139 | 47.99
1140 | 47.99
1141 | 47.99
1142 | 47.99
1143 | 47.99
1144 | 48
1145 | 48
1146 | 48
1147 | 48
1148 | 48
1149 | 48
1150 | 48
1151 | 48
1152 | 48
1153 | 48
1154 | 48
1155 | 48
1156 | 48
1157 | 48
1158 | 48
1159 | 48
1160 | 48
1161 | 48
1162 | 48
1163 | 48
1164 | 48
1165 | 48
1166 | 48
1167 | 48
1168 | 48
1169 | 48
1170 | 48
1171 | 48.01
1172 | 48.01
1173 | 48.01
1174 | 48.01
1175 | 48.01
1176 | 48.01
1177 | 48.01
1178 | 48.01
1179 | 48.01
1180 | 48.01
1181 | 48.01
1182 | 48.01
1183 | 48.01
1184 | 48.01
1185 | 48.01
1186 | 48.01
1187 | 48.01
1188 | 48.01
1189 | 48.01
1190 | 48.01
1191 | 48.01
1192 | 48.01
1193 | 48.01
1194 | 48.01
1195 | 48.01
1196 | 48.01
1197 | 48.01
1198 | 48.01
1199 | 48.01
1200 | 48.01
1201 | 48.02
1202 | 48.02
1203 | 48.02
1204 | 48.02
1205 | 48.02
1206 | 48.02
1207 | 48.02
1208 | 48.02
1209 | 48.02
1210 | 48.02
1211 | 48.02
1212 | 48.02
1213 | 48.02
1214 | 48.02
1215 | 48.02
1216 | 48.02
1217 | 48.02
1218 | 48.02
1219 | 48.02
1220 | 48.02
1221 | 48.02
1222 | 48.02
1223 | 48.02
1224 | 48.02
1225 | 48.02
1226 | 48.02
1227 | 48.02
1228 | 48.02
1229 | 48.02
1230 | 48.02
1231 | 48.02
1232 | 48.02
1233 | 48.02
1234 | 48.02
1235 | 48.02
1236 | 48.03
1237 | 48.03
1238 | 48.03
1239 | 48.03
1240 | 48.03
1241 | 48.03
1242 | 48.03
1243 | 48.03
1244 | 48.03
1245 | 48.03
1246 | 48.03
1247 | 48.03
1248 | 48.03
1249 | 48.03
1250 | 48.03
1251 | 48.03
1252 | 48.03
1253 | 48.03
1254 | 48.03
1255 | 48.03
1256 | 48.03
1257 | 48.03
1258 | 48.03
1259 | 48.03
1260 | 48.03
1261 | 48.03
1262 | 48.03
1263 | 48.03
1264 | 48.03
1265 | 48.03
1266 | 48.03
1267 | 48.03
1268 | 48.03
1269 | 48.03
1270 | 48.03
1271 | 48.03
1272 | 48.03
1273 | 48.03
1274 | 48.03
1275 | 48.03
1276 | 48.03
1277 | 48.03
1278 | 48.04
1279 | 48.04
1280 | 48.04
1281 | 48.04
1282 | 48.04
1283 | 48.04
1284 | 48.04
1285 | 48.04
1286 | 48.04
1287 | 48.04
1288 | 48.04
1289 | 48.04
1290 | 48.04
1291 | 48.04
1292 | 48.04
1293 | 48.04
1294 | 48.04
1295 | 48.04
1296 | 48.04
1297 | 48.04
1298 | 48.04
1299 | 48.04
1300 | 48.04
1301 | 48.04
1302 | 48.04
1303 | 48.04
1304 | 48.04
1305 | 48.04
1306 | 48.04
1307 | 48.04
1308 | 48.04
1309 | 48.04
1310 | 48.04
1311 | 48.04
1312 | 48.04
1313 | 48.04
1314 | 48.04
1315 | 48.04
1316 | 48.04
1317 | 48.04
1318 | 48.04
1319 | 48.04
1320 | 48.04
1321 | 48.04
1322 | 48.04
1323 | 48.04
1324 | 48.04
1325 | 48.04
1326 | 48.04
1327 | 48.04
1328 | 48.04
1329 | 48.05
1330 | 48.05
1331 | 48.05
1332 | 48.05
1333 | 48.05
1334 | 48.05
1335 | 48.05
1336 | 48.05
1337 | 48.05
1338 | 48.05
1339 | 48.05
1340 | 48.05
1341 | 48.05
1342 | 48.05
1343 | 48.05
1344 | 48.05
1345 | 48.05
1346 | 48.05
1347 | 48.05
1348 | 48.05
1349 | 48.05
1350 | 48.05
1351 | 48.05
1352 | 48.05
1353 | 48.05
1354 | 48.05
1355 | 48.05
1356 | 48.05
1357 | 48.05
1358 | 48.05
1359 | 48.05
1360 | 48.05
1361 | 48.05
1362 | 48.05
1363 | 48.05
1364 | 48.05
1365 | 48.05
1366 | 48.05
1367 | 48.05
1368 | 48.05
1369 | 48.05
1370 | 48.05
1371 | 48.05
1372 | 48.05
1373 | 48.05
1374 | 48.05
1375 | 48.05
1376 | 48.05
1377 | 48.05
1378 | 48.05
1379 | 48.05
1380 | 48.05
1381 | 48.05
1382 | 48.05
1383 | 48.05
1384 | 48.05
1385 | 48.05
1386 | 48.05
1387 | 48.05
1388 | 48.05
1389 | 48.05
1390 | 48.05
1391 | 48.05
1392 | 48.05
1393 | 48.05
1394 | 48.06
1395 | 48.06
1396 | 48.06
1397 | 48.06
1398 | 48.06
1399 | 48.06
1400 | 48.06
1401 | 48.06
1402 | 48.06
1403 | 48.06
1404 | 48.06
1405 | 48.06
1406 | 48.06
1407 | 48.06
1408 | 48.06
1409 | 48.06
1410 | 48.06
1411 | 48.06
1412 | 48.06
1413 | 48.06
1414 | 48.06
1415 | 48.06
1416 | 48.06
1417 | 48.06
1418 | 48.06
1419 | 48.06
1420 | 48.06
1421 | 48.06
1422 | 48.06
1423 | 48.06
1424 | 48.06
1425 | 48.06
1426 | 48.06
1427 | 48.06
1428 | 48.06
1429 | 48.06
1430 | 48.06
1431 | 48.06
1432 | 48.06
1433 | 48.06
1434 | 48.06
1435 | 48.06
1436 | 48.06
1437 | 48.06
1438 | 48.06
1439 | 48.06
1440 | 48.06
1441 | 48.06
1442 | 48.06
1443 | 48.06
1444 | 48.06
1445 | 48.06
1446 | 48.06
1447 | 48.06
1448 | 48.06
1449 | 48.06
1450 | 48.06
1451 | 48.06
1452 | 48.06
1453 | 48.06
1454 | 48.06
1455 | 48.06
1456 | 48.06
1457 | 48.06
1458 | 48.06
1459 | 48.06
1460 | 48.06
1461 | 48.06
1462 | 48.06
1463 | 48.06
1464 | 48.06
1465 | 48.06
1466 | 48.06
1467 | 48.06
1468 | 48.06
1469 | 48.06
1470 | 48.06
1471 | 48.06
1472 | 48.06
1473 | 48.06
1474 | 48.06
1475 | 48.06
1476 | 48.06
1477 | 48.06
1478 | 48.06
1479 | 48.06
1480 | 48.06
1481 | 48.06
1482 | 48.06
1483 | 48.06
1484 | 48.06
1485 | 48.06
1486 | 48.06
1487 | 48.07
1488 | 48.07
1489 | 48.07
1490 | 48.07
1491 | 48.07
1492 | 48.07
1493 | 48.07
1494 | 48.07
1495 | 48.07
1496 | 48.07
1497 | 48.07
1498 | 48.07
1499 | 48.07
1500 | 48.07
1501 | 48.07
1502 | 48.07
1503 | 48.07
1504 | 48.07
1505 | 48.07
1506 | 48.07
1507 | 48.07
1508 | 48.07
1509 | 48.07
1510 | 48.07
1511 | 48.07
1512 | 48.07
1513 | 48.07
1514 | 48.07
1515 | 48.07
1516 | 48.07
1517 | 48.07
1518 | 48.07
1519 | 48.07
1520 | 48.07
1521 | 48.07
1522 | 48.07
1523 | 48.07
1524 | 48.07
1525 | 48.07
1526 | 48.07
1527 | 48.07
1528 | 48.07
1529 | 48.07
1530 | 48.07
1531 | 48.07
1532 | 48.07
1533 | 48.07
1534 | 48.07
1535 | 48.07
1536 | 48.07
1537 | 48.07
1538 | 48.07
1539 | 48.07
1540 | 48.07
1541 | 48.07
1542 | 48.07
1543 | 48.07
1544 | 48.07
1545 | 48.07
1546 | 48.07
1547 | 48.07
1548 | 48.07
1549 | 48.07
1550 | 48.07
1551 | 48.07
1552 | 48.07
1553 | 48.07
1554 | 48.07
1555 | 48.07
1556 | 48.07
1557 | 48.07
1558 | 48.07
1559 | 48.07
1560 | 48.07
1561 | 48.07
1562 | 48.07
1563 | 48.07
1564 | 48.07
1565 | 48.07
1566 | 48.07
1567 | 48.07
1568 | 48.07
1569 | 48.07
1570 | 48.07
1571 | 48.07
1572 | 48.07
1573 | 48.07
1574 | 48.07
1575 | 48.07
1576 | 48.07
1577 | 48.07
1578 | 48.07
1579 | 48.07
1580 | 48.07
1581 | 48.07
1582 | 48.07
1583 | 48.07
1584 | 48.07
1585 | 48.07
1586 | 48.07
1587 | 48.07
1588 | 48.07
1589 | 48.07
1590 | 48.07
1591 | 48.07
1592 | 48.07
1593 | 48.07
1594 | 48.07
1595 | 48.07
1596 | 48.07
1597 | 48.07
1598 | 48.07
1599 | 48.07
1600 | 48.07
1601 | 48.07
1602 | 48.07
1603 | 48.07
1604 | 48.07
1605 | 48.07
1606 | 48.07
1607 | 48.07
1608 | 48.07
1609 | 48.07
1610 | 48.07
1611 | 48.07
1612 | 48.07
1613 | 48.07
1614 | 48.07
1615 | 48.07
1616 | 48.07
1617 | 48.07
1618 | 48.07
1619 | 48.07
1620 | 48.07
1621 | 48.07
1622 | 48.07
1623 | 48.07
1624 | 48.07
1625 | 48.07
1626 | 48.07
1627 | 48.07
1628 | 48.07
1629 | 48.07
1630 | 48.07
1631 | 48.07
1632 | 48.07
1633 | 48.07
1634 | 48.07
1635 | 48.07
1636 | 48.07
1637 | 48.07
1638 | 48.07
1639 | 48.07
1640 | 48.07
1641 | 48.07
1642 | 48.07
1643 | 48.07
1644 | 48.07
1645 | 48.08
1646 | 48.08
1647 | 48.08
1648 | 48.08
1649 | 48.08
1650 | 48.08
1651 | 48.08
1652 | 48.08
1653 | 48.08
1654 | 48.08
1655 | 48.08
1656 | 48.08
1657 | 48.08
1658 | 48.08
1659 | 48.08
1660 | 48.08
1661 | 48.08
1662 | 48.08
1663 | 48.08
1664 | 48.08
1665 | 48.08
1666 | 48.08
1667 | 48.08
1668 | 48.08
1669 | 48.08
1670 | 48.08
1671 | 48.08
1672 | 48.08
1673 | 48.08
1674 | 48.08
1675 | 48.08
1676 | 48.08
1677 | 48.08
1678 | 48.08
1679 | 48.08
1680 | 48.08
1681 | 48.08
1682 | 48.08
1683 | 48.08
1684 | 48.08
1685 | 48.08
1686 | 48.08
1687 | 48.08
1688 | 48.08
1689 | 48.08
1690 | 48.08
1691 | 48.08
1692 | 48.08
1693 | 48.08
1694 | 48.08
1695 | 48.08
1696 | 48.08
1697 | 48.08
1698 | 48.08
1699 | 48.08
1700 | 48.08
1701 | 48.08
1702 | 48.08
1703 | 48.08
1704 | 48.08
1705 | 48.08
1706 | 48.08
1707 | 48.08
1708 | 48.08
1709 | 48.08
1710 | 48.08
1711 | 48.08
1712 | 48.08
1713 | 48.08
1714 | 48.08
1715 | 48.08
1716 | 48.08
1717 | 48.08
1718 | 48.08
1719 | 48.08
1720 | 48.08
1721 | 48.08
1722 | 48.08
1723 | 48.08
1724 | 48.08
1725 | 48.08
1726 | 48.08
1727 | 48.08
1728 | 48.08
1729 | 48.08
1730 | 48.08
1731 | 48.08
1732 | 48.08
1733 | 48.08
1734 | 48.08
1735 | 48.08
1736 | 48.08
1737 | 48.08
1738 | 48.08
1739 | 48.08
1740 | 48.08
1741 | 48.08
1742 | 48.08
1743 | 48.08
1744 | 48.08
1745 | 48.08
1746 | 48.08
1747 | 48.08
1748 | 48.08
1749 | 48.08
1750 | 48.08
1751 | 48.08
1752 | 48.08
1753 | 48.08
1754 | 48.08
1755 | 48.08
1756 | 48.08
1757 | 48.08
1758 | 48.08
1759 | 48.08
1760 | 48.08
1761 | 48.08
1762 | 48.08
1763 | 48.08
1764 | 48.08
1765 | 48.08
1766 | 48.08
1767 | 48.08
1768 | 48.08
1769 | 48.08
1770 | 48.08
1771 | 48.08
1772 | 48.08
1773 | 48.08
1774 | 48.08
1775 | 48.08
1776 | 48.08
1777 | 48.08
1778 | 48.08
1779 | 48.08
1780 | 48.08
1781 | 48.08
1782 | 48.08
1783 | 48.08
1784 | 48.08
1785 | 48.08
1786 | 48.08
1787 | 48.08
1788 | 48.08
1789 | 48.08
1790 | 48.08
1791 | 48.08
1792 | 48.08
1793 | 48.08
1794 | 48.08
1795 | 48.08
1796 | 48.08
1797 | 48.08
1798 | 48.08
1799 | 48.08
1800 | 48.08
1801 | 48.08
1802 | 48.08
1803 | 48.08
1804 | 48.08
1805 | 48.08
1806 | 48.08
1807 | 48.08
1808 | 48.08
1809 | 48.08
1810 | 48.08
1811 | 48.08
1812 | 48.08
1813 | 48.08
1814 | 48.08
1815 | 48.08
1816 | 48.08
1817 | 48.08
1818 | 48.08
1819 | 48.08
1820 | 48.08
1821 | 48.08
1822 | 48.08
1823 | 48.08
1824 | 48.08
1825 | 48.08
1826 | 48.08
1827 | 48.08
1828 | 48.08
1829 | 48.08
1830 | 48.08
1831 | 48.08
1832 | 48.08
1833 | 48.08
1834 | 48.08
1835 | 48.08
1836 | 48.08
1837 | 48.08
1838 | 48.08
1839 | 48.08
1840 | 48.08
1841 | 48.08
1842 | 48.08
1843 | 48.08
1844 | 48.08
1845 | 48.08
1846 | 48.08
1847 | 48.08
1848 | 48.08
1849 | 48.08
1850 | 48.08
1851 | 48.08
1852 | 48.08
1853 | 48.08
1854 | 48.08
1855 | 48.08
1856 | 48.08
1857 | 48.08
1858 | 48.08
1859 | 48.08
1860 | 48.08
1861 | 48.08
1862 | 48.08
1863 | 48.08
1864 | 48.08
1865 | 48.08
1866 | 48.08
1867 | 48.08
1868 | 48.08
1869 | 48.08
1870 | 48.08
1871 | 48.08
1872 | 48.08
1873 | 48.08
1874 | 48.08
1875 | 48.08
1876 | 48.08
1877 | 48.08
1878 | 48.08
1879 | 48.08
1880 | 48.08
1881 | 48.08
1882 | 48.08
1883 | 48.08
1884 | 48.08
1885 | 48.08
1886 | 48.08
1887 | 48.08
1888 | 48.08
1889 | 48.08
1890 | 48.08
1891 | 48.08
1892 | 48.08
1893 | 48.08
1894 | 48.08
1895 | 48.08
1896 | 48.08
1897 | 48.08
1898 | 48.08
1899 | 48.08
1900 | 48.08
1901 | 48.08
1902 | 48.08
1903 | 48.08
1904 | 48.08
1905 | 48.08
1906 | 48.08
1907 | 48.08
1908 | 48.08
1909 | 48.08
1910 | 48.08
1911 | 48.08
1912 | 48.08
1913 | 48.08
1914 | 48.08
1915 | 48.08
1916 | 48.08
1917 | 48.08
1918 | 48.08
1919 | 48.08
1920 | 48.08
1921 | 48.08
1922 | 48.08
1923 | 48.08
1924 | 48.08
1925 | 48.08
1926 | 48.08
1927 | 48.08
1928 | 48.08
1929 | 48.08
1930 | 48.08
1931 | 48.08
1932 | 48.08
1933 | 48.08
1934 | 48.08
1935 | 48.08
1936 | 48.08
1937 | 48.08
1938 | 48.08
1939 | 48.08
1940 | 48.08
1941 | 48.08
1942 | 48.08
1943 | 48.08
1944 | 48.08
1945 | 48.08
1946 | 48.08
1947 | 48.08
1948 | 48.08
1949 | 48.08
1950 | 48.08
1951 | 48.08
1952 | 48.08
1953 | 48.08
1954 | 48.08
1955 | 48.08
1956 | 48.08
1957 | 48.08
1958 | 48.08
1959 | 48.08
1960 | 48.08
1961 | 48.08
1962 | 48.08
1963 | 48.08
1964 | 48.08
1965 | 48.08
1966 | 48.08
1967 | 48.08
1968 | 48.08
1969 | 48.08
1970 | 48.08
1971 | 48.08
1972 | 48.08
1973 | 48.08
1974 | 48.08
1975 | 48.08
1976 | 48.08
1977 | 48.08
1978 | 48.08
1979 | 48.08
1980 | 48.08
1981 | 48.08
1982 | 48.08
1983 | 48.08
1984 | 48.08
1985 | 48.08
1986 | 48.08
1987 | 48.08
1988 | 48.08
1989 | 48.08
1990 | 48.08
1991 | 48.08
1992 | 48.08
1993 | 48.08
1994 | 48.08
1995 | 48.08
1996 | 48.08
1997 | 48.08
1998 | 48.08
1999 | 48.08
2000 | 48.08
2001 | 48.08
2002 | 48.08
2003 | 48.08
2004 | 48.08
2005 | 48.08
2006 | 48.08
2007 | 48.08
2008 | 48.08
2009 | 48.08
2010 | 48.08
2011 | 48.08
2012 | 48.08
2013 | 48.08
2014 | 48.08
2015 | 48.08
2016 | 48.08
2017 | 48.08
2018 | 48.08
2019 | 48.08
2020 | 48.08
2021 | 48.08
2022 | 48.08
2023 | 48.08
2024 | 48.08
2025 | 48.08
2026 | 48.08
2027 | 48.08
2028 | 48.08
2029 | 48.08
2030 | 48.08
2031 | 48.08
2032 | 48.08
2033 | 48.08
2034 | 48.08
2035 | 48.08
2036 | 48.08
2037 | 48.08
2038 | 48.08
2039 | 48.08
2040 | 48.08
2041 | 48.08
2042 | 48.08
2043 | 48.08
2044 | 48.08
2045 | 48.08
2046 | 48.08
2047 | 48.08
2048 | 48.08
2049 | 48.08
2050 | 48.08
2051 | 48.08
2052 | 48.08
2053 | 48.08
2054 | 48.08
2055 | 48.08
2056 | 48.08
2057 | 48.08
2058 | 48.08
2059 | 48.08
2060 | 48.08
2061 | 48.08
2062 | 48.08
2063 | 48.08
2064 | 48.08
2065 | 48.08
2066 | 48.08
2067 | 48.08
2068 | 48.08
2069 | 48.08
2070 | 48.08
2071 | 48.08
2072 | 48.08
2073 | 48.08
2074 | 48.08
2075 | 48.08
2076 | 48.08
2077 | 48.08
2078 | 48.08
2079 | 48.08
2080 | 48.08
2081 | 48.08
2082 | 48.08
2083 | 48.08
2084 | 48.08
2085 | 48.08
2086 | 48.08
2087 | 48.08
2088 | 48.08
2089 | 48.08
2090 | 48.08
2091 | 48.08
2092 | 48.08
2093 | 48.08
2094 | 48.08
2095 | 48.08
2096 | 48.08
2097 | 48.08
2098 | 48.08
2099 | 48.08
2100 | 48.08
2101 | 48.08
2102 | 48.08
2103 | 48.08
2104 | 48.08
2105 | 48.08
2106 | 48.08
2107 | 48.08
2108 | 48.08
2109 | 48.08
2110 | 48.08
2111 | 48.08
2112 | 48.08
2113 | 48.08
2114 | 48.08
2115 | 48.08
2116 | 48.08
2117 | 48.08
2118 | 48.08
2119 | 48.08
2120 | 48.08
2121 | 48.08
2122 | 48.08
2123 | 48.08
2124 | 48.08
2125 | 48.08
2126 | 48.08
2127 | 48.08
2128 | 48.08
2129 | 48.08
2130 | 48.08
2131 | 48.08
2132 | 48.08
2133 | 48.08
2134 | 48.08
2135 | 48.08
2136 | 48.08
2137 | 48.08
2138 | 48.08
2139 | 48.08
2140 | 48.08
2141 | 48.08
2142 | 48.08
2143 | 48.08
2144 | 48.08
2145 | 48.08
2146 | 48.08
2147 | 48.08
2148 | 48.08
2149 | 48.08
2150 | 48.08
2151 | 48.08
2152 | 48.08
2153 | 48.08
2154 | 48.08
2155 | 48.08
2156 | 48.08
2157 | 48.08
2158 | 48.08
2159 | 48.08
2160 | 48.08
2161 | 48.08
2162 | 48.08
2163 | 48.08
2164 | 48.08
2165 | 48.08
2166 | 48.08
2167 | 48.08
2168 | 48.08
2169 | 48.08
2170 | 48.08
2171 | 48.08
2172 | 48.08
2173 | 48.08
2174 | 48.08
2175 | 48.08
2176 | 48.08
2177 | 48.08
2178 | 48.08
2179 | 48.08
2180 | 48.08
2181 | 48.08
2182 | 48.08
2183 | 48.08
2184 | 48.08
2185 | 48.08
2186 | 48.08
2187 | 48.08
2188 | 48.08
2189 | 48.08
2190 | 48.08
2191 | 48.08
2192 | 48.08
2193 | 48.08
2194 | 48.08
2195 | 48.08
2196 | 48.08
2197 | 48.08
2198 | 48.08
2199 | 48.08
2200 | 48.08
2201 | 48.08
2202 | 48.08
2203 | 48.08
2204 | 48.08
2205 | 48.08
2206 | 48.08
2207 | 48.08
2208 | 48.08
2209 | 48.08
2210 | 48.08
2211 | 48.08
2212 | 48.08
2213 | 48.08
2214 | 48.08
2215 | 48.08
2216 | 48.08
2217 | 48.08
2218 | 48.08
2219 | 48.08
2220 | 48.08
2221 | 48.08
2222 | 48.08
2223 | 48.08
2224 | 48.08
2225 | 48.08
2226 | 48.08
2227 | 48.08
2228 | 48.08
2229 | 48.08
2230 | 48.08
2231 | 48.08
2232 | 48.08
2233 | 48.08
2234 | 48.08
2235 | 48.08
2236 | 48.08
2237 | 48.08
2238 | 48.08
2239 | 48.08
2240 | 48.08
2241 | 48.08
2242 | 48.08
2243 | 48.08
2244 | 48.08
2245 | 48.08
2246 | 48.08
2247 | 48.08
2248 | 48.08
2249 | 48.08
2250 | 48.08
2251 | 48.08
2252 | 48.08
2253 | 48.08
2254 | 48.08
2255 | 48.08
2256 | 48.08
2257 | 48.08
2258 | 48.08
2259 | 48.08
2260 | 48.08
2261 | 48.08
2262 | 48.08
2263 | 48.08
2264 | 48.08
2265 | 48.08
2266 | 48.08
2267 | 48.08
2268 | 48.08
2269 | 48.08
2270 | 48.08
2271 | 48.08
2272 | 48.08
2273 | 48.08
2274 | 48.08
2275 | 48.08
2276 | 48.08
2277 | 48.08
2278 | 48.08
2279 | 48.08
2280 | 48.08
2281 | 48.08
2282 | 48.08
2283 | 48.08
2284 | 48.08
2285 | 48.08
2286 | 48.08
2287 | 48.08
2288 | 48.08
2289 | 48.08
2290 | 48.08
2291 | 48.08
2292 | 48.08
2293 | 48.08
2294 | 48.08
2295 | 48.08
2296 | 48.08
2297 | 48.08
2298 | 48.08
2299 | 48.08
2300 | 48.08
2301 | 48.08
2302 | 48.08
2303 | 48.08
2304 | 48.08
2305 | 48.08
2306 | 48.08
2307 | 48.08
2308 | 48.08
2309 | 48.08
2310 | 48.08
2311 | 48.08
2312 | 48.08
2313 | 48.08
2314 | 48.08
2315 | 48.08
2316 | 48.08
2317 | 48.08
2318 | 48.08
2319 | 48.08
2320 | 48.08
2321 | 48.08
2322 | 48.08
2323 | 48.08
2324 | 48.08
2325 | 48.08
2326 | 48.08
2327 | 48.08
2328 | 48.08
2329 | 48.08
2330 | 48.08
2331 | 48.08
2332 | 48.08
2333 | 48.08
2334 | 48.08
2335 | 48.08
2336 | 48.08
2337 | 48.08
2338 | 48.08
2339 | 48.08
2340 | 48.08
2341 | 48.08
2342 | 48.08
2343 | 48.08
2344 | 48.08
2345 | 48.08
2346 | 48.08
2347 | 48.08
2348 | 48.08
2349 | 48.08
2350 | 48.08
2351 | 48.08
2352 | 48.08
2353 | 48.08
2354 | 48.08
2355 | 48.08
2356 | 48.08
2357 | 48.08
2358 | 48.08
2359 | 48.08
2360 | 48.08
2361 | 48.08
2362 | 48.08
2363 | 48.08
2364 | 48.08
2365 | 48.08
2366 | 48.08
2367 | 48.08
2368 | 48.08
2369 | 48.08
2370 | 48.08
2371 | 48.08
2372 | 48.08
2373 | 48.08
2374 | 48.08
2375 | 48.08
2376 | 48.08
2377 | 48.08
2378 | 48.08
2379 | 48.08
2380 | 48.08
2381 | 48.08
2382 | 48.08
2383 | 48.08
2384 | 48.08
2385 | 48.08
2386 | 48.08
2387 | 48.08
2388 | 48.08
2389 | 48.08
2390 | 48.08
2391 | 48.08
2392 | 48.08
2393 | 48.08
2394 | 48.08
2395 | 48.08
2396 | 48.08
2397 | 48.08
2398 | 48.08
2399 | 48.08
2400 | 48.08
2401 | 48.08
2402 | 48.08
2403 | 48.08
2404 | 48.08
2405 | 48.08
2406 | 48.08
2407 | 48.08
2408 | 48.08
2409 | 48.08
2410 | 48.08
2411 | 48.08
2412 | 48.08
2413 | 48.08
2414 | 48.08
2415 | 48.08
2416 | 48.08
2417 | 48.08
2418 | 48.08
2419 | 48.08
2420 | 48.08
2421 | 48.08
2422 | 48.08
2423 | 48.08
2424 | 48.08
2425 | 48.08
2426 | 48.08
2427 | 48.08
2428 | 48.08
2429 | 48.08
2430 | 48.08
2431 | 48.08
2432 | 48.08
2433 | 48.08
2434 | 48.08
2435 | 48.08
2436 | 48.08
2437 | 48.08
2438 | 48.08
2439 | 48.08
2440 | 48.08
2441 | 48.08
2442 | 48.08
2443 | 48.08
2444 | 48.08
2445 | 48.08
2446 | 48.08
2447 | 48.08
2448 | 48.08
2449 | 48.08
2450 | 48.08
2451 | 48.08
2452 | 48.08
2453 | 48.08
2454 | 48.08
2455 | 48.08
2456 | 48.08
2457 | 48.08
2458 | 48.08
2459 | 48.08
2460 | 48.08
2461 | 48.08
2462 | 48.08
2463 | 48.08
2464 | 48.08
2465 | 48.08
2466 | 48.08
2467 | 48.08
2468 | 48.08
2469 | 48.08
2470 | 48.08
2471 | 48.08
2472 | 48.08
2473 | 48.08
2474 | 48.08
2475 | 48.08
2476 | 48.08
2477 | 48.08
2478 | 48.08
2479 | 48.08
2480 | 48.08
2481 | 48.08
2482 | 48.08
2483 | 48.08
2484 | 48.08
2485 | 48.08
2486 | 48.08
2487 | 48.08
2488 | 48.08
2489 | 48.08
2490 | 48.08
2491 | 48.08
2492 | 48.08
2493 | 48.08
2494 | 48.08
2495 | 48.08
2496 | 48.08
2497 | 48.08
2498 | 48.08
2499 | 48.08
2500 | 48.08
2501 | 48.08
2502 | 48.08
2503 | 48.08
2504 | 48.08
2505 | 48.08
2506 | 48.08
2507 | 48.08
2508 | 48.08
2509 | 48.08
2510 | 48.08
2511 | 48.08
2512 | 48.08
2513 | 48.08
2514 | 48.08
2515 | 48.08
2516 | 48.08
2517 | 48.08
2518 | 48.08
2519 | 48.08
2520 | 48.08
2521 | 48.08
2522 | 48.08
2523 | 48.08
2524 | 48.08
2525 | 48.08
2526 | 48.08
2527 | 48.08
2528 | 48.08
2529 | 48.08
2530 | 48.08
2531 | 48.08
2532 | 48.08
2533 | 48.08
2534 | 48.08
2535 | 48.08
2536 | 48.08
2537 | 48.08
2538 | 48.08
2539 | 48.08
2540 | 48.08
2541 | 48.08
2542 | 48.08
2543 | 48.08
2544 | 48.08
2545 | 48.08
2546 | 48.08
2547 | 48.08
2548 | 48.08
2549 | 48.08
2550 | 48.08
2551 | 48.08
2552 | 48.08
2553 | 48.08
2554 | 48.08
2555 | 48.08
2556 | 48.08
2557 | 48.08
2558 | 48.08
2559 | 48.08
2560 | 48.08
2561 | 48.08
2562 | 48.08
2563 | 48.08
2564 | 48.08
2565 | 48.08
2566 | 48.08
2567 | 48.08
2568 | 48.08
2569 | 48.08
2570 | 48.08
2571 | 48.08
2572 | 48.08
2573 | 48.08
2574 | 48.08
2575 | 48.08
2576 | 48.08
2577 | 48.08
2578 | 48.08
2579 | 48.08
2580 | 48.08
2581 | 48.08
2582 | 48.08
2583 | 48.08
2584 | 48.08
2585 | 48.08
2586 | 48.08
2587 | 48.08
2588 | 48.08
2589 | 48.08
2590 | 48.08
2591 | 48.08
2592 | 48.08
2593 | 48.08
2594 | 48.08
2595 | 48.08
2596 | 48.08
2597 | 48.08
2598 | 48.08
2599 | 48.08
2600 | 48.08
2601 | 48.08
2602 | 48.08
2603 | 48.08
2604 | 48.08
2605 | 48.08
2606 | 48.08
2607 | 48.08
2608 | 48.08
2609 | 48.08
2610 | 48.08
2611 | 48.08
2612 | 48.08
2613 | 48.08
2614 | 48.08
2615 | 48.08
2616 | 48.08
2617 | 48.08
2618 | 48.08
2619 | 48.08
2620 | 48.08
2621 | 48.08
2622 | 48.08
2623 | 48.08
2624 | 48.08
2625 | 48.08
2626 | 48.08
2627 | 48.08
2628 | 48.08
2629 | 48.08
2630 | 48.08
2631 | 48.08
2632 | 48.08
2633 | 48.08
2634 | 48.08
2635 | 48.08
2636 | 48.08
2637 | 48.08
2638 | 48.08
2639 | 48.08
2640 | 48.08
2641 | 48.08
2642 | 48.08
2643 | 48.08
2644 | 48.08
2645 | 48.08
2646 | 48.08
2647 | 48.08
2648 | 48.08
2649 | 48.08
2650 | 48.08
2651 | 48.08
2652 | 48.08
2653 | 48.08
2654 | 48.08
2655 | 48.08
2656 | 48.08
2657 | 48.08
2658 | 48.08
2659 | 48.08
2660 | 48.08
2661 | 48.08
2662 | 48.08
2663 | 48.08
2664 | 48.08
2665 | 48.08
2666 | 48.08
2667 | 48.08
2668 | 48.08
2669 | 48.08
2670 | 48.08
2671 | 48.08
2672 | 48.08
2673 | 48.08
2674 | 48.08
2675 | 48.08
2676 | 48.08
2677 | 48.08
2678 | 48.08
2679 | 48.08
2680 | 48.08
2681 | 48.08
2682 | 48.08
2683 | 48.08
2684 | 48.08
2685 | 48.08
2686 | 48.08
2687 | 48.08
2688 | 48.08
2689 | 48.08
2690 | 48.08
2691 | 48.08
2692 | 48.08
2693 | 48.08
2694 | 48.08
2695 | 48.08
2696 | 48.08
2697 | 48.08
2698 | 48.08
2699 | 48.08
2700 | 48.08
2701 | 48.08
2702 | 48.08
2703 | 48.08
2704 | 48.08
2705 | 48.08
2706 | 48.08
2707 | 48.08
2708 | 48.08
2709 | 48.08
2710 | 48.08
2711 | 48.08
2712 | 48.08
2713 | 48.08
2714 | 48.08
2715 | 48.08
2716 | 48.08
2717 | 48.08
2718 | 48.08
2719 | 48.08
2720 | 48.08
2721 | 48.08
2722 | 48.08
2723 | 48.08
2724 | 48.08
2725 | 48.08
2726 | 48.08
2727 | 48.08
2728 | 48.08
2729 | 48.08
2730 | 48.08
2731 | 48.08
2732 | 48.08
2733 | 48.08
2734 | 48.08
2735 | 48.08
2736 | 48.08
2737 | 48.08
2738 | 48.08
2739 | 48.08
2740 | 48.08
2741 | 48.08
2742 | 48.08
2743 | 48.08
2744 | 48.08
2745 | 48.08
2746 | 48.08
2747 | 48.08
2748 | 48.08
2749 | 48.08
2750 | 48.08
2751 | 48.08
2752 | 48.08
2753 | 48.08
2754 | 48.08
2755 | 48.08
2756 | 48.08
2757 | 48.08
2758 | 48.08
2759 | 48.08
2760 | 48.08
2761 | 48.08
2762 | 48.08
2763 | 48.08
2764 | 48.08
2765 | 48.08
2766 | 48.08
2767 | 48.08
2768 | 48.08
2769 | 48.08
2770 | 48.08
2771 | 48.08
2772 | 48.08
2773 | 48.08
2774 | 48.08
2775 | 48.08
2776 | 48.08
2777 | 48.08
2778 | 48.08
2779 | 48.08
2780 | 48.08
2781 | 48.08
2782 | 48.08
2783 | 48.08
2784 | 48.08
2785 | 48.08
2786 | 48.08
2787 | 48.08
2788 | 48.08
2789 | 48.08
2790 | 48.08
2791 | 48.08
2792 | 48.08
2793 | 48.08
2794 | 48.08
2795 | 48.08
2796 | 48.08
2797 | 48.08
2798 | 48.08
2799 | 48.08
2800 | 48.08
2801 | 48.08
2802 | 48.08
2803 | 48.08
2804 | 48.08
2805 | 48.08
2806 | 48.08
2807 | 48.08
2808 | 48.08
2809 | 48.08
2810 | 48.08
2811 | 48.08
2812 | 48.08
2813 | 48.08
2814 | 48.08
2815 | 48.08
2816 | 48.08
2817 | 48.08
2818 | 48.08
2819 | 48.08
2820 | 48.08
2821 | 48.08
2822 | 48.08
2823 | 48.08
2824 | 48.08
2825 | 48.08
2826 | 48.08
2827 | 48.08
2828 | 48.08
2829 | 48.08
2830 | 48.08
2831 | 48.08
2832 | 48.08
2833 | 48.08
2834 | 48.08
2835 | 48.08
2836 | 48.08
2837 | 48.08
2838 | 48.08
2839 | 48.08
2840 | 48.08
2841 | 48.08
2842 | 48.08
2843 | 48.08
2844 | 48.08
2845 | 48.08
2846 | 48.08
2847 | 48.08
2848 | 48.08
2849 | 48.08
2850 | 48.08
2851 | 48.08
2852 | 48.08
2853 | 48.08
2854 | 48.08
2855 | 48.08
2856 | 48.08
2857 | 48.08
2858 | 48.08
2859 | 48.08
2860 | 48.08
2861 | 48.08
2862 | 48.08
2863 | 48.08
2864 | 48.08
2865 | 48.08
2866 | 48.08
2867 | 48.08
2868 | 48.08
2869 | 48.08
2870 | 48.08
2871 | 48.08
2872 | 48.08
2873 | 48.08
2874 | 48.08
2875 | 48.08
2876 | 48.08
2877 | 48.08
2878 | 48.08
2879 | 48.08
2880 | 48.08
2881 | 48.08
2882 | 48.08
2883 | 48.08
2884 | 48.08
2885 | 48.08
2886 | 48.08
2887 | 48.08
2888 | 48.08
2889 | 48.08
2890 | 48.08
2891 | 48.08
2892 | 48.08
2893 | 48.08
2894 | 48.08
2895 | 48.08
2896 | 48.08
2897 | 48.08
2898 | 48.08
2899 | 48.08
2900 | 48.08
2901 | 48.08
2902 | 48.08
2903 | 48.08
2904 | 48.08
2905 | 48.08
2906 | 48.08
2907 | 48.08
2908 | 48.08
2909 | 48.08
2910 | 48.08
2911 | 48.08
2912 | 48.08
2913 | 48.08
2914 | 48.08
2915 | 48.08
2916 | 48.08
2917 | 48.08
2918 | 48.08
2919 | 48.08
2920 | 48.08
2921 | 48.08
2922 | 48.08
2923 | 48.08
2924 | 48.08
2925 | 48.08
2926 | 48.08
2927 | 48.08
2928 | 48.08
2929 | 48.08
2930 | 48.08
2931 | 48.08
2932 | 48.08
2933 | 48.08
2934 | 48.08
2935 | 48.08
2936 | 48.08
2937 | 48.08
2938 | 48.08
2939 | 48.08
2940 | 48.08
2941 | 48.08
2942 | 48.08
2943 | 48.08
2944 | 48.08
2945 | 48.08
2946 | 48.08
2947 | 48.08
2948 | 48.08
2949 | 48.08
2950 | 48.08
2951 | 48.08
2952 | 48.08
2953 | 48.08
2954 | 48.08
2955 | 48.08
2956 | 48.08
2957 | 48.08
2958 | 48.08
2959 | 48.08
2960 | 48.08
2961 | 48.08
2962 | 48.08
2963 | 48.08
2964 | 48.08
2965 | 48.08
2966 | 48.08
2967 | 48.08
2968 | 48.08
2969 | 48.08
2970 | 48.08
2971 | 48.08
2972 | 48.08
2973 | 48.08
2974 | 48.08
2975 | 48.08
2976 | 48.08
2977 | 48.08
2978 | 48.08
2979 | 48.08
2980 | 48.08
2981 | 48.08
2982 | 48.08
2983 | 48.08
2984 | 48.08
2985 | 48.08
2986 | 48.08
2987 | 48.08
2988 | 48.08
2989 | 48.08
2990 | 48.08
2991 | 48.08
2992 | 48.08
2993 | 48.08
2994 | 48.08
2995 | 48.08
2996 | 48.08
2997 | 48.08
2998 | 48.08
2999 | 48.08
3000 | 48.08
3001 | 48.08
3002 | 48.08
3003 | 48.08
3004 | 48.08
3005 | 48.08
3006 | 48.08
3007 | 48.08
3008 | 48.08
3009 | 48.08
3010 | 48.08
3011 | 48.08
3012 | 48.08
3013 | 48.08
3014 | 48.08
3015 | 48.08
3016 | 48.08
3017 | 48.08
3018 | 48.08
3019 | 48.08
3020 | 48.08
3021 | 48.08
3022 | 48.08
3023 | 48.08
3024 | 48.08
3025 | 48.08
3026 | 48.08
3027 | 48.08
3028 | 48.08
3029 | 48.08
3030 | 48.08
3031 | 48.08
3032 | 48.08
3033 | 48.08
3034 | 48.08
3035 | 48.08
3036 | 48.08
3037 | 48.08
3038 | 48.08
3039 | 48.08
3040 | 48.08
3041 | 48.08
3042 | 48.08
3043 | 48.08
3044 | 48.08
3045 | 48.08
3046 | 48.08
3047 | 48.08
3048 | 48.08
3049 | 48.08
3050 | 48.08
3051 | 48.08
3052 | 48.08
3053 | 48.08
3054 | 48.08
3055 | 48.08
3056 | 48.08
3057 | 48.08
3058 | 48.08
3059 | 48.08
3060 | 48.08
3061 | 48.08
3062 | 48.08
3063 | 48.08
3064 | 48.08
3065 | 48.08
3066 | 48.08
3067 | 48.08
3068 | 48.08
3069 | 48.08
3070 | 48.08
3071 | 48.08
3072 | 48.08
3073 | 48.08
3074 | 48.08
3075 | 48.08
3076 | 48.08
3077 | 48.08
3078 | 48.08
3079 | 48.08
3080 | 48.08
3081 | 48.08
3082 | 48.08
3083 | 48.08
3084 | 48.08
3085 | 48.08
3086 | 48.08
3087 | 48.08
3088 | 48.08
3089 | 48.08
3090 | 48.08
3091 | 48.08
3092 | 48.08
3093 | 48.08
3094 | 48.08
3095 | 48.08
3096 | 48.08
3097 | 48.08
3098 | 48.08
3099 | 48.08
3100 | 48.08
3101 | 48.08
3102 | 48.08
3103 | 48.08
3104 | 48.08
3105 | 48.08
3106 | 48.08
3107 | 48.08
3108 | 48.08
3109 | 48.08
3110 | 48.08
3111 | 48.08
3112 | 48.08
3113 | 48.08
3114 | 48.08
3115 | 48.08
3116 | 48.08
3117 | 48.08
3118 | 48.08
3119 | 48.08
3120 | 48.08
3121 | 48.08
3122 | 48.08
3123 | 48.08
3124 | 48.08
3125 | 48.08
3126 | 48.08
3127 | 48.08
3128 | 48.08
3129 | 48.08
3130 | 48.08
3131 | 48.08
3132 | 48.08
3133 | 48.08
3134 | 48.08
3135 | 48.08
3136 | 48.08
3137 | 48.08
3138 | 48.08
3139 | 48.08
3140 | 48.08
3141 | 48.08
3142 | 48.08
3143 | 48.08
3144 | 48.08
3145 | 48.08
3146 | 48.08
3147 | 48.08
3148 | 48.08
3149 | 48.08
3150 | 48.08
3151 | 48.08
3152 | 48.08
3153 | 48.08
3154 | 48.08
3155 | 48.08
3156 | 48.08
3157 | 48.08
3158 | 48.08
3159 | 48.08
3160 | 48.08
3161 | 48.08
3162 | 48.08
3163 | 48.08
3164 | 48.08
3165 | 48.08
3166 | 48.08
3167 | 48.08
3168 | 48.08
3169 | 48.08
3170 | 48.08
3171 | 48.08
3172 | 48.08
3173 | 48.08
3174 | 48.08
3175 | 48.08
3176 | 48.08
3177 | 48.08
3178 | 48.08
3179 | 48.08
3180 | 48.08
3181 | 48.08
3182 | 48.08
3183 | 48.08
3184 | 48.08
3185 | 48.08
3186 | 48.08
3187 | 48.08
3188 | 48.08
3189 | 48.08
3190 | 48.08
3191 | 48.08
3192 | 48.08
3193 | 48.08
3194 | 48.08
3195 | 48.08
3196 | 48.08
3197 | 48.08
3198 | 48.08
3199 | 48.08
3200 | 48.08
3201 | 48.08
3202 | 48.08
3203 | 48.08
3204 | 48.08
3205 | 48.08
3206 | 48.08
3207 | 48.08
3208 | 48.08
3209 | 48.08
3210 | 48.08
3211 | 48.08
3212 | 48.08
3213 | 48.08
3214 | 48.08
3215 | 48.08
3216 | 48.08
3217 | 48.08
3218 | 48.08
3219 | 48.08
3220 | 48.08
3221 | 48.08
3222 | 48.08
3223 | 48.08
3224 | 48.08
3225 | 48.08
3226 | 48.08
3227 | 48.08
3228 | 48.08
3229 | 48.08
3230 | 48.08
3231 | 48.08
3232 | 48.08
3233 | 48.08
3234 | 48.08
3235 | 48.08
3236 | 48.08
3237 | 48.08
3238 | 48.08
3239 | 48.08
3240 | 48.08
3241 | 48.08
3242 | 48.08
3243 | 48.08
3244 | 48.08
3245 | 48.08
3246 | 48.08
3247 | 48.08
3248 | 48.08
3249 | 48.08
3250 | 48.08
3251 | 48.08
3252 | 48.08
3253 | 48.08
3254 | 48.08
3255 | 48.08
3256 | 48.08
3257 | 48.08
3258 | 48.08
3259 | 48.08
3260 | 48.08
3261 | 48.08
3262 | 48.08
3263 | 48.08
3264 | 48.08
3265 | 48.08
3266 | 48.08
3267 | 48.08
3268 | 48.08
3269 | 48.08
3270 | 48.08
3271 | 48.08
3272 | 48.08
3273 | 48.08
3274 | 48.08
3275 | 48.08
3276 | 48.08
3277 | 48.08
3278 | 48.08
3279 | 48.08
3280 | 48.08
3281 | 48.08
3282 | 48.08
3283 | 48.08
3284 | 48.08
3285 | 48.08
3286 | 48.08
3287 | 48.08
3288 | 48.08
3289 | 48.08
3290 | 48.08
3291 | 48.08
3292 | 48.08
3293 | 48.08
3294 | 48.08
3295 | 48.08
3296 | 48.08
3297 | 48.08
3298 | 48.08
3299 | 48.08
3300 | 48.08
3301 | 48.08
3302 | 48.08
3303 | 48.08
3304 | 48.08
3305 | 48.08
3306 | 48.08
3307 | 48.08
3308 | 48.08
3309 | 48.08
3310 | 48.08
3311 | 48.08
3312 | 48.08
3313 | 48.08
3314 | 48.08
3315 | 48.08
3316 | 48.08
3317 | 48.08
3318 | 48.08
3319 | 48.08
3320 | 48.08
3321 | 48.08
3322 | 48.08
3323 | 48.08
3324 | 48.08
3325 | 48.08
3326 | 48.08
3327 | 48.08
3328 | 48.08
3329 | 48.08
3330 | 48.08
3331 | 48.08
3332 | 48.08
3333 | 48.08
3334 | 48.08
3335 | 48.08
3336 | 48.08
3337 | 48.08
3338 | 48.08
3339 | 48.08
3340 | 48.08
3341 | 48.08
3342 | 48.08
3343 | 48.08
3344 | 48.08
3345 | 48.08
3346 | 48.08
3347 | 48.08
3348 | 48.08
3349 | 48.08
3350 | 48.08
3351 | 48.08
3352 | 48.08
3353 | 48.08
3354 | 48.08
3355 | 48.08
3356 | 48.08
3357 | 48.08
3358 | 48.08
3359 | 48.08
3360 | 48.08
3361 | 48.08
3362 | 48.08
3363 | 48.08
3364 | 48.08
3365 | 48.08
3366 | 48.08
3367 | 48.08
3368 | 48.08
3369 | 48.08
3370 | 48.08
3371 | 48.08
3372 | 48.08
3373 | 48.08
3374 | 48.08
3375 | 48.08
3376 | 48.08
3377 | 48.08
3378 | 48.08
3379 | 48.08
3380 | 48.08
3381 | 48.08
3382 | 48.08
3383 | 48.08
3384 | 48.08
3385 | 48.08
3386 | 48.08
3387 | 48.08
3388 | 48.08
3389 | 48.08
3390 | 48.08
3391 | 48.08
3392 | 48.08
3393 | 48.08
3394 | 48.08
3395 | 48.08
3396 | 48.08
3397 | 48.08
3398 | 48.08
3399 | 48.08
3400 | 48.08
3401 | 48.08
3402 | 48.08
3403 | 48.08
3404 | 48.08
3405 | 48.08
3406 | 48.08
3407 | 48.08
3408 | 48.08
3409 | 48.08
3410 | 48.08
3411 | 48.08
3412 | 48.08
3413 | 48.08
3414 | 48.08
3415 | 48.08
3416 | 48.08
3417 | 48.08
3418 | 48.08
3419 | 48.08
3420 | 48.08
3421 | 48.08
3422 | 48.08
3423 | 48.08
3424 | 48.08
3425 | 48.08
3426 | 48.08
3427 | 48.08
3428 | 48.08
3429 | 48.08
3430 | 48.08
3431 | 48.08
3432 | 48.08
3433 | 48.08
3434 | 48.08
3435 | 48.08
3436 | 48.08
3437 | 48.08
3438 | 48.08
3439 | 48.08
3440 | 48.08
3441 | 48.08
3442 | 48.08
3443 | 48.08
3444 | 48.08
3445 | 48.08
3446 | 48.08
3447 | 48.08
3448 | 48.08
3449 | 48.08
3450 | 48.08
3451 | 48.08
3452 | 48.08
3453 | 48.08
3454 | 48.08
3455 | 48.08
3456 | 48.08
3457 | 48.08
3458 | 48.08
3459 | 48.08
3460 | 48.08
3461 | 48.08
3462 | 48.08
3463 | 48.08
3464 | 48.08
3465 | 48.08
3466 | 48.08
3467 | 48.08
3468 | 48.08
3469 | 48.08
3470 | 48.08
3471 | 48.08
3472 | 48.08
3473 | 48.08
3474 | 48.08
3475 | 48.08
3476 | 48.08
3477 | 48.08
3478 | 48.08
3479 | 48.08
3480 | 48.08
3481 | 48.08
3482 | 48.08
3483 | 48.08
3484 | 48.08
3485 | 48.08
3486 | 48.08
3487 | 48.08
3488 | 48.08
3489 | 48.08
3490 | 48.08
3491 | 48.08
3492 | 48.08
3493 | 48.08
3494 | 48.08
3495 | 48.08
3496 | 48.08
3497 | 48.08
3498 | 48.08
3499 | 48.08
3500 | 48.08
3501 | 48.08
3502 | 48.08
3503 | 48.08
3504 | 48.08
3505 | 48.08
3506 | 48.08
3507 | 48.08
3508 | 48.08
3509 | 48.08
3510 | 48.08
3511 | 48.08
3512 | 48.08
3513 | 48.08
3514 | 48.08
3515 | 48.08
3516 | 48.08
3517 | 48.08
3518 | 48.08
3519 | 48.08
3520 | 48.08
3521 | 48.08
3522 | 48.08
3523 | 48.08
3524 | 48.08
3525 | 48.08
3526 | 48.08
3527 | 48.08
3528 | 48.08
3529 | 48.08
3530 | 48.08
3531 | 48.08
3532 | 48.08
3533 | 48.08
3534 | 48.08
3535 | 48.08
3536 | 48.08
3537 | 48.08
3538 | 48.08
3539 | 48.08
3540 | 48.08
3541 | 48.08
3542 | 48.08
3543 | 48.08
3544 | 48.08
3545 | 48.08
3546 | 48.08
3547 | 48.08
3548 | 48.08
3549 | 48.08
3550 | 48.08
3551 | 48.08
3552 | 48.08
3553 | 48.08
3554 | 48.08
3555 | 48.08
3556 | 48.08
3557 | 48.08
3558 | 48.08
3559 | 48.08
3560 | 48.08
3561 | 48.08
3562 | 48.08
3563 | 48.08
3564 | 48.08
3565 | 48.08
3566 | 48.08
3567 | 48.08
3568 | 48.08
3569 | 48.08
3570 | 48.08
3571 | 48.08
3572 | 48.08
3573 | 48.08
3574 | 48.08
3575 | 48.08
3576 | 48.08
3577 | 48.08
3578 | 48.08
3579 | 48.08
3580 | 48.08
3581 | 48.08
3582 | 48.08
3583 | 48.08
3584 | 48.08
3585 | 48.08
3586 | 48.08
3587 | 48.08
3588 | 48.08
3589 | 48.08
3590 | 48.08
3591 | 48.08
3592 | 48.08
3593 | 48.08
3594 | 48.08
3595 | 48.08
3596 | 48.08
3597 | 48.08
3598 | 48.08
3599 | 48.08
3600 | 48.08
3601 | 48.08
3602 | 48.08
3603 | 48.08
3604 | 48.08
3605 | 48.08
3606 | 48.08
3607 | 48.08
3608 | 48.08
3609 | 48.08
3610 | 48.08
3611 | 48.08
3612 | 48.08
3613 | 48.08
3614 | 48.08
3615 | 48.08
3616 | 48.08
3617 | 48.08
3618 | 48.08
3619 | 48.08
3620 | 48.08
3621 | 48.08
3622 | 48.08
3623 | 48.08
3624 | 48.08
3625 | 48.08
3626 | 48.08
3627 | 48.08
3628 | 48.08
3629 | 48.08
3630 | 48.08
3631 | 48.08
3632 | 48.08
3633 | 48.08
3634 | 48.08
3635 | 48.08
3636 | 48.08
3637 | 48.08
3638 | 48.08
3639 | 48.08
3640 | 48.08
3641 | 48.08
3642 | 48.08
3643 | 48.08
3644 | 48.08
3645 | 48.08
3646 | 48.08
3647 | 48.08
3648 | 48.08
3649 | 48.08
3650 | 48.08
3651 | 48.08
3652 | 48.08
3653 | 48.08
3654 | 48.08
3655 | 48.08
3656 | 48.08
3657 | 48.08
3658 | 48.08
3659 | 48.08
3660 | 48.08
3661 | 48.08
3662 | 48.08
3663 | 48.08
3664 | 48.08
3665 | 48.08
3666 | 48.08
3667 | 48.08
3668 | 48.08
3669 | 48.08
3670 | 48.08
3671 | 48.08
3672 | 48.08
3673 | 48.08
3674 | 48.08
3675 | 48.08
3676 | 48.08
3677 | 48.08
3678 | 48.08
3679 | 48.08
3680 | 48.08
3681 | 48.08
3682 | 48.08
3683 | 48.08
3684 | 48.08
3685 | 48.08
3686 | 48.08
3687 | 48.08
3688 | 48.08
3689 | 48.08
3690 | 48.08
3691 | 48.08
3692 | 48.08
3693 | 48.08
3694 | 48.08
3695 | 48.08
3696 | 48.08
3697 | 48.08
3698 | 48.08
3699 | 48.08
3700 | 48.08
3701 | 48.08
3702 | 48.08
3703 | 48.08
3704 | 48.08
3705 | 48.08
3706 | 48.08
3707 | 48.08
3708 | 48.08
3709 | 48.08
3710 | 48.08
3711 | 48.08
3712 | 48.08
3713 | 48.08
3714 | 48.08
3715 | 48.08
3716 | 48.08
3717 | 48.08
3718 | 48.08
3719 | 48.08
3720 | 48.08
3721 | 48.08
3722 | 48.08
3723 | 48.08
3724 | 48.08
3725 | 48.08
3726 | 48.08
3727 | 48.08
3728 | 48.08
3729 | 48.08
3730 | 48.08
3731 | 48.08
3732 | 48.08
3733 | 48.08
3734 | 48.08
3735 | 48.08
3736 | 48.08
3737 | 48.08
3738 | 48.08
3739 | 48.08
3740 | 48.08
3741 | 48.08
3742 | 48.08
3743 | 48.08
3744 | 48.08
3745 | 48.08
3746 | 48.08
3747 | 48.08
3748 | 48.08
3749 | 48.08
3750 | 48.08
3751 | 48.08
3752 | 48.08
3753 | 48.08
3754 | 48.08
3755 | 48.08
3756 | 48.08
3757 | 48.08
3758 | 48.08
3759 | 48.08
3760 | 48.08
3761 | 48.08
3762 | 48.08
3763 | 48.08
3764 | 48.08
3765 | 48.08
3766 | 48.08
3767 | 48.08
3768 | 48.08
3769 | 48.08
3770 | 48.08
3771 | 48.08
3772 | 48.08
3773 | 48.08
3774 | 48.08
3775 | 48.08
3776 | 48.08
3777 | 48.08
3778 | 48.08
3779 | 48.08
3780 | 48.08
3781 | 48.08
3782 | 48.08
3783 | 48.08
3784 | 48.08
3785 | 48.08
3786 | 48.08
3787 | 48.08
3788 | 48.08
3789 | 48.08
3790 | 48.08
3791 | 48.08
3792 | 48.08
3793 | 48.08
3794 | 48.08
3795 | 48.08
3796 | 48.08
3797 | 48.08
3798 | 48.08
3799 | 48.08
3800 | 48.08
3801 | 48.08
3802 | 48.08
3803 | 48.08
3804 | 48.08
3805 | 48.08
3806 | 48.08
3807 | 48.08
3808 | 48.08
3809 | 48.08
3810 | 48.08
3811 | 48.08
3812 | 48.08
3813 | 48.08
3814 | 48.08
3815 | 48.08
3816 | 48.08
3817 | 48.08
3818 | 48.08
3819 | 48.08
3820 | 48.08
3821 | 48.08
3822 | 48.08
3823 | 48.08
3824 | 48.08
3825 | 48.08
3826 | 48.08
3827 | 48.08
3828 | 48.08
3829 | 48.08
3830 | 48.08
3831 | 48.08
3832 | 48.08
3833 | 48.08
3834 | 48.08
3835 | 48.08
3836 | 48.08
3837 | 48.08
3838 | 48.08
3839 | 48.08
3840 | 48.08
3841 | 48.08
3842 | 48.08
3843 | 48.08
3844 | 48.08
3845 | 48.08
3846 | 48.08
3847 | 48.08
3848 | 48.08
3849 | 48.08
3850 | 48.08
3851 | 48.08
3852 | 48.08
3853 | 48.08
3854 | 48.08
3855 | 48.08
3856 | 48.08
3857 | 48.08
3858 | 48.08
3859 | 48.08
3860 | 48.08
3861 | 48.08
3862 | 48.08
3863 | 48.08
3864 | 48.08
3865 | 48.08
3866 | 48.08
3867 | 48.08
3868 | 48.08
3869 | 48.08
3870 | 48.08
3871 | 48.08
3872 | 48.08
3873 | 48.08
3874 | 48.08
3875 | 48.08
3876 | 48.08
3877 | 48.08
3878 | 48.08
3879 | 48.08
3880 | 48.08
3881 | 48.08
3882 | 48.08
3883 | 48.08
3884 | 48.08
3885 | 48.08
3886 | 48.08
3887 | 48.08
3888 | 48.08
3889 | 48.08
3890 | 48.08
3891 | 48.08
3892 | 48.08
3893 | 48.08
3894 | 48.08
3895 | 48.08
3896 | 48.08
3897 | 48.08
3898 | 48.08
3899 | 48.08
3900 | 48.08
3901 | 48.08
3902 | 48.08
3903 | 48.08
3904 | 48.08
3905 | 48.08
3906 | 48.08
3907 | 48.08
3908 | 48.08
3909 | 48.08
3910 | 48.08
3911 | 48.08
3912 | 48.08
3913 | 48.08
3914 | 48.08
3915 | 48.08
3916 | 48.08
3917 | 48.08
3918 | 48.08
3919 | 48.08
3920 | 48.08
3921 | 48.08
3922 | 48.08
3923 | 48.08
3924 | 48.08
3925 | 48.08
3926 | 48.08
3927 | 48.08
3928 | 48.08
3929 | 48.08
3930 | 48.08
3931 | 48.08
3932 | 48.08
3933 | 48.08
3934 | 48.08
3935 | 48.08
3936 | 48.08
3937 | 48.08
3938 | 48.08
3939 | 48.08
3940 | 48.08
3941 | 48.08
3942 | 48.08
3943 | 48.08
3944 | 48.08
3945 | 48.08
3946 | 48.08
3947 | 48.08
3948 | 48.08
3949 | 48.08
3950 | 48.08
3951 | 48.08
3952 | 48.08
3953 | 48.08
3954 | 48.08
3955 | 48.08
3956 | 48.08
3957 | 48.08
3958 | 48.08
3959 | 48.08
3960 | 48.08
3961 | 48.08
3962 | 48.08
3963 | 48.08
3964 | 48.08
3965 | 48.08
3966 | 48.08
3967 | 48.08
3968 | 48.08
3969 | 48.08
3970 | 48.08
3971 | 48.08
3972 | 48.08
3973 | 48.08
3974 | 48.08
3975 | 48.08
3976 | 48.08
3977 | 48.08
3978 | 48.08
3979 | 48.08
3980 | 48.08
3981 | 48.08
3982 | 48.08
3983 | 48.08
3984 | 48.08
3985 | 48.08
3986 | 48.08
3987 | 48.08
3988 | 48.08
3989 | 48.08
3990 | 48.08
3991 | 48.08
3992 | 48.08
3993 | 48.08
3994 | 48.08
3995 | 48.08
3996 | 48.08
3997 | 48.08
3998 | 48.08
3999 | 48.08
4000 | 48.08
4001 | 48.08
4002 | 48.08
4003 | 48.08
4004 | 48.08
4005 | 48.08
4006 | 48.08
4007 | 48.08
4008 | 48.08
4009 | 48.08
4010 | 48.08
4011 | 48.08
4012 | 48.08
4013 | 48.08
4014 | 48.08
4015 | 48.08
4016 | 48.08
4017 | 48.08
4018 | 48.08
4019 | 48.08
4020 | 48.08
4021 | 48.08
4022 | 48.08
4023 | 48.08
4024 | 48.08
4025 | 48.08
4026 | 48.08
4027 | 48.08
4028 | 48.08
4029 | 48.08
4030 | 48.08
4031 | 48.08
4032 | 48.08
4033 | 48.08
4034 | 48.08
4035 | 48.08
4036 | 48.08
4037 | 48.08
4038 | 48.08
4039 | 48.08
4040 | 48.08
4041 | 48.08
4042 | 48.08
4043 | 48.08
4044 | 48.08
4045 | 48.08
4046 | 48.08
4047 | 48.08
4048 | 48.08
4049 | 48.08
4050 | 48.08
4051 | 48.08
4052 | 48.08
4053 | 48.08
4054 | 48.08
4055 | 48.08
4056 | 48.08
4057 | 48.08
4058 | 48.08
4059 | 48.08
4060 | 48.08
4061 | 48.08
4062 | 48.08
4063 | 48.08
4064 | 48.08
4065 | 48.08
4066 | 48.08
4067 | 48.08
4068 | 48.08
4069 | 48.08
4070 | 48.08
4071 | 48.08
4072 | 48.08
4073 | 48.08
4074 | 48.08
4075 | 48.08
4076 | 48.08
4077 | 48.08
4078 | 48.08
4079 | 48.08
4080 | 48.08
4081 | 48.08
4082 | 48.08
4083 | 48.08
4084 | 48.08
4085 | 48.08
4086 | 48.08
4087 | 48.08
4088 | 48.08
4089 | 48.08
4090 | 48.08
4091 | 48.08
4092 | 48.08
4093 | 48.08
4094 | 48.08
4095 | 48.08
4096 | 48.08
4097 | 48.08
4098 | 48.08
4099 | 48.08
4100 | 48.08
4101 | 48.08
4102 | 48.08
4103 | 48.08
4104 | 48.08
4105 | 48.08
4106 | 48.08
4107 | 48.08
4108 | 48.08
4109 | 48.08
4110 | 48.08
4111 | 48.08
4112 | 48.08
4113 | 48.08
4114 | 48.08
4115 | 48.08
4116 | 48.08
4117 | 48.08
4118 | 48.08
4119 | 48.08
4120 | 48.08
4121 | 48.08
4122 | 48.08
4123 | 48.08
4124 | 48.08
4125 | 48.08
4126 | 48.08
4127 | 48.08
4128 | 48.08
4129 | 48.08
4130 | 48.08
4131 | 48.08
4132 | 48.08
4133 | 48.08
4134 | 48.08
4135 | 48.08
4136 | 48.08
4137 | 48.08
4138 | 48.08
4139 | 48.08
4140 | 48.08
4141 | 48.08
4142 | 48.08
4143 | 48.08
4144 | 48.08
4145 | 48.08
4146 | 48.08
4147 | 48.08
4148 | 48.08
4149 | 48.08
4150 | 48.08
4151 | 48.08
4152 | 48.08
4153 | 48.08
4154 | 48.08
4155 | 48.08
4156 | 48.08
4157 | 48.08
4158 | 48.08
4159 | 48.08
4160 | 48.08
4161 | 48.08
4162 | 48.08
4163 | 48.08
4164 | 48.08
4165 | 48.08
4166 | 48.08
4167 | 48.08
4168 | 48.08
4169 | 48.08
4170 | 48.08
4171 | 48.08
4172 | 48.08
4173 | 48.08
4174 | 48.08
4175 | 48.08
4176 | 48.08
4177 | 48.08
4178 | 48.08
4179 | 48.08
4180 | 48.08
4181 | 48.08
4182 | 48.08
4183 | 48.08
4184 | 48.08
4185 | 48.08
4186 | 48.08
4187 | 48.08
4188 | 48.08
4189 | 48.08
4190 | 48.08
4191 | 48.08
4192 | 48.08
4193 | 48.08
4194 | 48.08
4195 | 48.08
4196 | 48.08
4197 | 48.08
4198 | 48.08
4199 | 48.08
4200 | 48.08
4201 | 48.08
4202 | 48.08
4203 | 48.08
4204 | 48.08
4205 | 48.08
4206 | 48.08
4207 | 48.08
4208 | 48.08
4209 | 48.08
4210 | 48.08
4211 | 48.08
4212 | 48.08
4213 | 48.08
4214 | 48.08
4215 | 48.08
4216 | 48.08
4217 | 48.08
4218 | 48.08
4219 | 48.08
4220 | 48.08
4221 | 48.08
4222 | 48.08
4223 | 48.08
4224 | 48.08
4225 | 48.08
4226 | 48.08
4227 | 48.08
4228 | 48.08
4229 | 48.08
4230 | 48.08
4231 | 48.08
4232 | 48.08
4233 | 48.08
4234 | 48.08
4235 | 48.08
4236 | 48.08
4237 | 48.08
4238 | 48.08
4239 | 48.08
4240 | 48.08
4241 | 48.08
4242 | 48.08
4243 | 48.08
4244 | 48.08
4245 | 48.08
4246 | 48.08
4247 | 48.08
4248 | 48.08
4249 | 48.08
4250 | 48.08
4251 | 48.08
4252 | 48.08
4253 | 48.08
4254 | 48.08
4255 | 48.08
4256 | 48.08
4257 | 48.08
4258 | 48.08
4259 | 48.08
4260 | 48.08
4261 | 48.08
4262 | 48.08
4263 | 48.08
4264 | 48.08
4265 | 48.08
4266 | 48.08
4267 | 48.08
4268 | 48.08
4269 | 48.08
4270 | 48.08
4271 | 48.08
4272 | 48.08
4273 | 48.08
4274 | 48.08
4275 | 48.08
4276 | 48.08
4277 | 48.08
4278 | 48.08
4279 | 48.08
4280 | 48.08
4281 | 48.08
4282 | 48.08
4283 | 48.08
4284 | 48.08
4285 | 48.08
4286 | 48.08
4287 | 48.08
4288 | 48.08
4289 | 48.08
4290 | 48.08
4291 | 48.08
4292 | 48.08
4293 | 48.08
4294 | 48.08
4295 | 48.08
4296 | 48.08
4297 | 48.08
4298 | 48.08
4299 | 48.08
4300 | 48.08
4301 | 48.08
4302 | 48.08
4303 | 48.08
4304 | 48.08
4305 | 48.08
4306 | 48.08
4307 | 48.08
4308 | 48.08
4309 | 48.08
4310 | 48.08
4311 | 48.08
4312 | 48.08
4313 | 48.08
4314 | 48.08
4315 | 48.08
4316 | 48.08
4317 | 48.08
4318 | 48.08
4319 | 48.08
4320 | 48.08
4321 | 48.08
4322 | 48.08
4323 | 48.08
4324 | 48.08
4325 | 48.08
4326 | 48.08
4327 | 48.08
4328 | 48.08
4329 | 48.08
4330 | 48.08
4331 | 48.08
4332 | 48.08
4333 | 48.08
4334 | 48.08
4335 | 48.08
4336 | 48.08
4337 | 48.08
4338 | 48.08
4339 | 48.08
4340 | 48.08
4341 | 48.08
4342 | 48.08
4343 | 48.08
4344 | 48.08
4345 | 48.08
4346 | 48.08
4347 | 48.08
4348 | 48.08
4349 | 48.08
4350 | 48.08
4351 | 48.08
4352 | 48.08
4353 | 48.08
4354 | 48.08
4355 | 48.08
4356 | 48.08
4357 | 48.08
4358 | 48.08
4359 | 48.08
4360 | 48.08
4361 | 48.08
4362 | 48.08
4363 | 48.08
4364 | 48.08
4365 | 48.08
4366 | 48.08
4367 | 48.08
4368 | 48.08
4369 | 48.08
4370 | 48.08
4371 | 48.08
4372 | 48.08
4373 | 48.08
4374 | 48.08
4375 | 48.08
4376 | 48.08
4377 | 48.08
4378 | 48.08
4379 | 48.08
4380 | 48.08
4381 | 48.08
4382 | 48.08
4383 | 48.08
4384 | 48.08
4385 | 48.08
4386 | 48.08
4387 | 48.08
4388 | 48.08
4389 | 48.08
4390 | 48.08
4391 | 48.08
4392 | 48.08
4393 | 48.08
4394 | 48.08
4395 | 48.08
4396 | 48.08
4397 | 48.08
4398 | 48.08
4399 | 48.08
4400 | 48.08
4401 | 48.08
4402 | 48.08
4403 | 48.08
4404 | 48.08
4405 | 48.08
4406 | 48.08
4407 | 48.08
4408 | 48.08
4409 | 48.08
4410 | 48.08
4411 | 48.08
4412 | 48.08
4413 | 48.08
4414 | 48.08
4415 | 48.08
4416 | 48.08
4417 | 48.08
4418 | 48.08
4419 | 48.08
4420 | 48.08
4421 | 48.08
4422 | 48.08
4423 | 48.08
4424 | 48.08
4425 | 48.08
4426 | 48.08
4427 | 48.08
4428 | 48.08
4429 | 48.08
4430 | 48.08
4431 | 48.08
4432 | 48.08
4433 | 48.08
4434 | 48.08
4435 | 48.08
4436 | 48.08
4437 | 48.08
4438 | 48.08
4439 | 48.08
4440 | 48.08
4441 | 48.08
4442 | 48.08
4443 | 48.08
4444 | 48.08
4445 | 48.08
4446 | 48.08
4447 | 48.08
4448 | 48.08
4449 | 48.08
4450 | 48.08
4451 | 48.08
4452 | 48.08
4453 | 48.08
4454 | 48.08
4455 | 48.08
4456 | 48.08
4457 | 48.08
4458 | 48.08
4459 | 48.08
4460 | 48.08
4461 | 48.08
4462 | 48.08
4463 | 48.08
4464 | 48.08
4465 | 48.08
4466 | 48.08
4467 | 48.08
4468 | 48.08
4469 | 48.08
4470 | 48.08
4471 | 48.08
4472 | 48.08
4473 | 48.08
4474 | 48.08
4475 | 48.08
4476 | 48.08
4477 | 48.08
4478 | 48.08
4479 | 48.08
4480 | 48.08
4481 | 48.08
4482 | 48.08
4483 | 48.08
4484 | 48.08
4485 | 48.08
4486 | 48.08
4487 | 48.08
4488 | 48.08
4489 | 48.08
4490 | 48.08
4491 | 48.08
4492 | 48.08
4493 | 48.08
4494 | 48.08
4495 | 48.08
4496 | 48.08
4497 | 48.08
4498 | 48.08
4499 | 48.08
4500 | 48.08
4501 | 48.08
4502 | 48.08
4503 | 48.08
4504 | 48.08
4505 | 48.08
4506 | 48.08
4507 | 48.08
4508 | 48.08
4509 | 48.08
4510 | 48.08
4511 | 48.08
4512 | 48.08
4513 | 48.08
4514 | 48.08
4515 | 48.08
4516 | 48.08
4517 | 48.08
4518 | 48.08
4519 | 48.08
4520 | 48.08
4521 | 48.08
4522 | 48.08
4523 | 48.08
4524 | 48.08
4525 | 48.08
4526 | 48.08
4527 | 48.08
4528 | 48.08
4529 | 48.08
4530 | 48.08
4531 | 48.08
4532 | 48.08
4533 | 48.08
4534 | 48.08
4535 | 48.08
4536 | 48.08
4537 | 48.08
4538 | 48.08
4539 | 48.08
4540 | 48.08
4541 | 48.08
4542 | 48.08
4543 | 48.08
4544 | 48.08
4545 | 48.08
4546 | 48.08
4547 | 48.08
4548 | 48.08
4549 | 48.08
4550 | 48.08
4551 | 48.08
4552 | 48.08
4553 | 48.08
4554 | 48.08
4555 | 48.08
4556 | 48.08
4557 | 48.08
4558 | 48.08
4559 | 48.08
4560 | 48.08
4561 | 48.08
4562 | 48.08
4563 | 48.08
4564 | 48.08
4565 | 48.08
4566 | 48.08
4567 | 48.08
4568 | 48.08
4569 | 48.08
4570 | 48.08
4571 | 48.08
4572 | 48.08
4573 | 48.08
4574 | 48.08
4575 | 48.08
4576 | 48.08
4577 | 48.08
4578 | 48.08
4579 | 48.08
4580 | 48.08
4581 | 48.08
4582 | 48.08
4583 | 48.08
4584 | 48.08
4585 | 48.08
4586 | 48.08
4587 | 48.08
4588 | 48.08
4589 | 48.08
4590 | 48.08
4591 | 48.08
4592 | 48.08
4593 | 48.08
4594 | 48.08
4595 | 48.08
4596 | 48.08
4597 | 48.08
4598 | 48.08
4599 | 48.08
4600 | 48.08
4601 | 48.08
4602 | 48.08
4603 | 48.08
4604 | 48.08
4605 | 48.08
4606 | 48.08
4607 | 48.08
4608 | 48.08
4609 | 48.08
4610 | 48.08
4611 | 48.08
4612 | 48.08
4613 | 48.08
4614 | 48.08
4615 | 48.08
4616 | 48.08
4617 | 48.08
4618 | 48.08
4619 | 48.08
4620 | 48.08
4621 | 48.08
4622 | 48.08
4623 | 48.08
4624 | 48.08
4625 | 48.08
4626 | 48.08
4627 | 48.08
4628 | 48.08
4629 | 48.08
4630 | 48.08
4631 | 48.08
4632 | 48.08
4633 | 48.08
4634 | 48.08
4635 | 48.08
4636 | 48.08
4637 | 48.08
4638 | 48.08
4639 | 48.08
4640 | 48.08
4641 | 48.08
4642 | 48.08
4643 | 48.08
4644 | 48.08
4645 | 48.08
4646 | 48.08
4647 | 48.08
4648 | 48.08
4649 | 48.08
4650 | 48.08
4651 | 48.08
4652 | 48.08
4653 | 48.08
4654 | 48.08
4655 | 48.08
4656 | 48.08
4657 | 48.08
4658 | 48.08
4659 | 48.08
4660 | 48.08
4661 | 48.08
4662 | 48.08
4663 | 48.08
4664 | 48.08
4665 | 48.08
4666 | 48.08
4667 | 48.08
4668 | 48.08
4669 | 48.08
4670 | 48.08
4671 | 48.08
4672 | 48.08
4673 | 48.08
4674 | 48.08
4675 | 48.08
4676 | 48.08
4677 | 48.08
4678 | 48.08
4679 | 48.08
4680 | 48.08
4681 | 48.08
4682 | 48.08
4683 | 48.08
4684 | 48.08
4685 | 48.08
4686 | 48.08
4687 | 48.08
4688 | 48.08
4689 | 48.08
4690 | 48.08
4691 | 48.08
4692 | 48.08
4693 | 48.08
4694 | 48.08
4695 | 48.08
4696 | 48.08
4697 | 48.08
4698 | 48.08
4699 | 48.08
4700 | 48.08
4701 | 48.08
4702 | 48.08
4703 | 48.08
4704 | 48.08
4705 | 48.08
4706 | 48.08
4707 | 48.08
4708 | 48.08
4709 | 48.08
4710 | 48.08
4711 | 48.08
4712 | 48.08
4713 | 48.08
4714 | 48.08
4715 | 48.08
4716 | 48.08
4717 | 48.08
4718 | 48.08
4719 | 48.08
4720 | 48.08
4721 | 48.08
4722 | 48.08
4723 | 48.08
4724 | 48.08
4725 | 48.08
4726 | 48.08
4727 | 48.08
4728 | 48.08
4729 | 48.08
4730 | 48.08
4731 | 48.08
4732 | 48.08
4733 | 48.08
4734 | 48.08
4735 | 48.08
4736 | 48.08
4737 | 48.08
4738 | 48.08
4739 | 48.08
4740 | 48.08
4741 | 48.08
4742 | 48.08
4743 | 48.08
4744 | 48.08
4745 | 48.08
4746 | 48.08
4747 | 48.08
4748 | 48.08
4749 | 48.08
4750 | 48.08
4751 | 48.08
4752 | 48.08
4753 | 48.08
4754 | 48.08
4755 | 48.08
4756 | 48.08
4757 | 48.08
4758 | 48.08
4759 | 48.08
4760 | 48.08
4761 | 48.08
4762 | 48.08
4763 | 48.08
4764 | 48.08
4765 | 48.08
4766 | 48.08
4767 | 48.08
4768 | 48.08
4769 | 48.08
4770 | 48.08
4771 | 48.08
4772 | 48.08
4773 | 48.08
4774 | 48.08
4775 | 48.08
4776 | 48.08
4777 | 48.08
4778 | 48.08
4779 | 48.08
4780 | 48.08
4781 | 48.08
4782 | 48.08
4783 | 48.08
4784 | 48.08
4785 | 48.08
4786 | 48.08
4787 | 48.08
4788 | 48.08
4789 | 48.08
4790 | 48.08
4791 | 48.08
4792 | 48.08
4793 | 48.08
4794 | 48.08
4795 | 48.08
4796 | 48.08
4797 | 48.08
4798 | 48.08
4799 | 48.08
4800 | 48.08
4801 | 48.08
4802 | 48.08
4803 | 48.08
4804 | 48.08
4805 | 48.08
4806 | 48.08
4807 | 48.08
4808 | 48.08
4809 | 48.08
4810 | 48.08
4811 | 48.08
4812 | 48.08
4813 | 48.08
4814 | 48.08
4815 | 48.08
4816 | 48.08
4817 | 48.08
4818 | 48.08
4819 | 48.08
4820 | 48.08
4821 | 48.08
4822 | 48.08
4823 | 48.08
4824 | 48.08
4825 | 48.08
4826 | 48.08
4827 | 48.08
4828 | 48.08
4829 | 48.08
4830 | 48.08
4831 | 48.08
4832 | 48.08
4833 | 48.08
4834 | 48.08
4835 | 48.08
4836 | 48.08
4837 | 48.08
4838 | 48.08
4839 | 48.08
4840 | 48.08
4841 | 48.08
4842 | 48.08
4843 | 48.08
4844 | 48.08
4845 | 48.08
4846 | 48.08
4847 | 48.08
4848 | 48.08
4849 | 48.08
4850 | 48.08
4851 | 48.08
4852 | 48.08
4853 | 48.08
4854 | 48.08
4855 | 48.08
4856 | 48.08
4857 | 48.08
4858 | 48.08
4859 | 48.08
4860 | 48.08
4861 | 48.08
4862 | 48.08
4863 | 48.08
4864 | 48.08
4865 | 48.08
4866 | 48.08
4867 | 48.08
4868 | 48.08
4869 | 48.08
4870 | 48.08
4871 | 48.08
4872 | 48.08
4873 | 48.08
4874 | 48.08
4875 | 48.08
4876 | 48.08
4877 | 48.08
4878 | 48.08
4879 | 48.08
4880 | 48.08
4881 | 48.08
4882 | 48.08
4883 | 48.08
4884 | 48.08
4885 | 48.08
4886 | 48.08
4887 | 48.08
4888 | 48.08
4889 | 48.08
4890 | 48.08
4891 | 48.08
4892 | 48.08
4893 | 48.08
4894 | 48.08
4895 | 48.08
4896 | 48.08
4897 | 48.08
4898 | 48.08
4899 | 48.08
4900 | 48.08
4901 | 48.08
4902 | 48.08
4903 | 48.08
4904 | 48.08
4905 | 48.08
4906 | 48.08
4907 | 48.08
4908 | 48.08
4909 | 48.08
4910 | 48.08
4911 | 48.08
4912 | 48.08
4913 | 48.08
4914 | 48.08
4915 | 48.08
4916 | 48.08
4917 | 48.08
4918 | 48.08
4919 | 48.08
4920 | 48.08
4921 | 48.08
4922 | 48.08
4923 | 48.08
4924 | 48.08
4925 | 48.08
4926 | 48.08
4927 | 48.08
4928 | 48.08
4929 | 48.08
4930 | 48.08
4931 | 48.08
4932 | 48.08
4933 | 48.08
4934 | 48.08
4935 | 48.08
4936 | 48.08
4937 | 48.08
4938 | 48.08
4939 | 48.08
4940 | 48.08
4941 | 48.08
4942 | 48.08
4943 | 48.08
4944 | 48.08
4945 | 48.08
4946 | 48.08
4947 | 48.08
4948 | 48.08
4949 | 48.08
4950 | 48.08
4951 | 48.08
4952 | 48.08
4953 | 48.08
4954 | 48.08
4955 | 48.08
4956 | 48.08
4957 | 48.08
4958 | 48.08
4959 | 48.08
4960 | 48.08
4961 | 48.08
4962 | 48.08
4963 | 48.08
4964 | 48.08
4965 | 48.08
4966 | 48.08
4967 | 48.08
4968 | 48.08
4969 | 48.08
4970 | 48.08
4971 | 48.08
4972 | 48.08
4973 | 48.08
4974 | 48.08
4975 | 48.08
4976 | 48.08
4977 | 48.08
4978 | 48.08
4979 | 48.08
4980 | 48.08
4981 | 48.08
4982 | 48.08
4983 | 48.08
4984 | 48.08
4985 | 48.08
4986 | 48.08
4987 | 48.08
4988 | 48.08
4989 | 48.08
4990 | 48.08
4991 | 48.08
4992 | 48.08
4993 | 48.08
4994 | 48.08
4995 | 48.08
4996 | 48.08
4997 | 48.08
4998 | 48.08
4999 | 48.08
5000 | 48.08
5001 | 48.08
5002 | 48.08
5003 | 48.08
5004 | 48.08
5005 | 48.08
5006 | 48.08
5007 | 48.08
5008 | 48.08
5009 | 48.08
5010 | 48.08
5011 | 48.08
5012 | 48.08
5013 | 48.08
5014 | 48.08
5015 | 48.08
5016 | 48.08
5017 | 48.08
5018 | 48.08
5019 | 48.08
5020 | 48.08
5021 | 48.08
5022 | 48.08
5023 | 48.08
5024 | 48.08
5025 | 48.08
5026 | 48.08
5027 | 48.08
5028 | 48.08
5029 | 48.08
5030 | 48.08
5031 | 48.08
5032 | 48.08
5033 | 48.08
5034 | 48.08
5035 | 48.08
5036 | 48.08
5037 | 48.08
5038 | 48.08
5039 | 48.08
5040 | 48.08
5041 | 48.08
5042 | 48.08
5043 | 48.08
5044 | 48.08
5045 | 48.08
5046 | 48.08
5047 | 48.08
5048 | 48.08
5049 | 48.08
5050 | 48.08
5051 | 48.08
5052 | 48.08
5053 | 48.08
5054 | 48.08
5055 | 48.08
5056 | 48.08
5057 | 48.08
5058 | 48.08
5059 | 48.08
5060 | 48.08
5061 | 48.08
5062 | 48.08
5063 | 48.08
5064 | 48.08
5065 | 48.08
5066 | 48.08
5067 | 48.08
5068 | 48.08
5069 | 48.08
5070 | 48.08
5071 | 48.08
5072 | 48.08
5073 | 48.08
5074 | 48.08
5075 | 48.08
5076 | 48.08
5077 | 48.08
5078 | 48.08
5079 | 48.08
5080 | 48.08
5081 | 48.08
5082 | 48.08
5083 | 48.08
5084 | 48.08
5085 | 48.08
5086 | 48.08
5087 | 48.08
5088 | 48.08
5089 | 48.08
5090 | 48.08
5091 | 48.08
5092 | 48.08
5093 | 48.08
5094 | 48.08
5095 | 48.08
5096 | 48.08
5097 | 48.08
5098 | 48.08
5099 | 48.08
5100 | 48.08
5101 | 48.08
5102 | 48.08
5103 | 48.08
5104 | 48.08
5105 | 48.08
5106 | 48.08
5107 | 48.08
5108 | 48.08
5109 | 48.08
5110 | 48.08
5111 | 48.08
5112 | 48.08
5113 | 48.08
5114 | 48.08
5115 | 48.08
5116 | 48.08
5117 | 48.08
5118 | 48.08
5119 | 48.08
5120 | 48.08
5121 | 48.08
5122 | 48.08
5123 | 48.08
5124 | 48.08
5125 | 48.08
5126 | 48.08
5127 | 48.08
5128 | 48.08
5129 | 48.08
5130 | 48.08
5131 | 48.08
5132 | 48.08
5133 | 48.08
5134 | 48.08
5135 | 48.08
5136 | 48.08
5137 | 48.08
5138 | 48.08
5139 | 48.08
5140 | 48.08
5141 | 48.08
5142 | 48.08
5143 | 48.08
5144 | 48.08
5145 | 48.08
5146 | 48.08
5147 | 48.08
5148 | 48.08
5149 | 48.08
5150 | 48.08
5151 | 48.08
5152 | 48.08
5153 | 48.08
5154 | 48.08
5155 | 48.08
5156 | 48.08
5157 | 48.08
5158 | 48.08
5159 | 48.08
5160 | 48.08
5161 | 48.08
5162 | 48.08
5163 | 48.08
5164 | 48.08
5165 | 48.08
5166 | 48.08
5167 | 48.08
5168 | 48.08
5169 | 48.08
5170 | 48.08
5171 | 48.08
5172 | 48.08
5173 | 48.08
5174 | 48.08
5175 | 48.08
5176 | 48.08
5177 | 48.08
5178 | 48.08
5179 | 48.08
5180 | 48.08
5181 | 48.08
5182 | 48.08
5183 | 48.08
5184 | 48.08
5185 | 48.08
5186 | 48.08
5187 | 48.08
5188 | 48.08
5189 | 48.08
5190 | 48.08
5191 | 48.08
5192 | 48.08
5193 | 48.08
5194 | 48.08
5195 | 48.08
5196 | 48.08
5197 | 48.08
5198 | 48.08
5199 | 48.08
5200 | 48.08
5201 | 48.08
5202 | 48.08
5203 | 48.08
5204 | 48.08
5205 | 48.08
5206 | 48.08
5207 | 48.08
5208 | 48.08
5209 | 48.08
5210 | 48.08
5211 | 48.08
5212 | 48.08
5213 | 48.08
5214 | 48.08
5215 | 48.08
5216 | 48.08
5217 | 48.08
5218 | 48.08
5219 | 48.08
5220 | 48.08
5221 | 48.08
5222 | 48.08
5223 | 48.08
5224 | 48.08
5225 | 48.08
5226 | 48.08
5227 | 48.08
5228 | 48.08
5229 | 48.08
5230 | 48.08
5231 | 48.08
5232 | 48.08
5233 | 48.08
5234 | 48.08
5235 | 48.08
5236 | 48.08
5237 | 48.08
5238 | 48.08
5239 | 48.08
5240 | 48.08
5241 | 48.08
5242 | 48.08
5243 | 48.08
5244 | 48.08
5245 | 48.08
5246 | 48.08
5247 | 48.08
5248 | 48.08
5249 | 48.08
5250 | 48.08
5251 | 48.08
5252 | 48.08
5253 | 48.08
5254 | 48.08
5255 | 48.08
5256 | 48.08
5257 | 48.08
5258 | 48.08
5259 | 48.08
5260 | 48.08
5261 | 48.08
5262 | 48.08
5263 | 48.08
5264 | 48.08
5265 | 48.08
5266 | 48.08
5267 | 48.08
5268 | 48.08
5269 | 48.08
5270 | 48.08
5271 | 48.08
5272 | 48.08
5273 | 48.08
5274 | 48.08
5275 | 48.08
5276 | 48.08
5277 | 48.08
5278 | 48.08
5279 | 48.08
5280 | 48.08
5281 | 48.08
5282 | 48.08
5283 | 48.08
5284 | 48.08
5285 | 48.08
5286 | 48.08
5287 | 48.08
5288 | 48.08
5289 | 48.08
5290 | 48.08
5291 | 48.08
5292 | 48.08
5293 | 48.08
5294 | 48.08
5295 | 48.08
5296 | 48.08
5297 | 48.08
5298 | 48.08
5299 | 48.08
5300 | 48.08
5301 | 48.08
5302 | 48.08
5303 | 48.08
5304 | 48.08
5305 | 48.08
5306 | 48.08
5307 | 48.08
5308 | 48.08
5309 | 48.08
5310 | 48.08
5311 | 48.08
5312 | 48.08
5313 | 48.08
5314 | 48.08
5315 | 48.08
5316 | 48.08
5317 | 48.08
5318 | 48.08
5319 | 48.08
5320 | 48.08
5321 | 48.08
5322 | 48.08
5323 | 48.08
5324 | 48.08
5325 | 48.08
5326 | 48.08
5327 | 48.08
5328 | 48.08
5329 | 48.08
5330 | 48.08
5331 | 48.08
5332 | 48.08
5333 | 48.08
5334 | 48.08
5335 | 48.08
5336 | 48.08
5337 | 48.08
5338 | 48.08
5339 | 48.08
5340 | 48.08
5341 | 48.08
5342 | 48.08
5343 | 48.08
5344 | 48.08
5345 | 48.08
5346 | 48.08
5347 | 48.08
5348 | 48.08
5349 | 48.08
5350 | 48.08
5351 | 48.08
5352 | 48.08
5353 | 48.08
5354 | 48.08
5355 | 48.08
5356 | 48.08
5357 | 48.08
5358 | 48.08
5359 | 48.08
5360 | 48.08
5361 | 48.08
5362 | 48.08
5363 | 48.08
5364 | 48.08
5365 | 48.08
5366 | 48.08
5367 | 48.08
5368 | 48.08
5369 | 48.08
5370 | 48.08
5371 | 48.08
5372 | 48.08
5373 | 48.08
5374 | 48.08
5375 | 48.08
5376 | 48.08
5377 | 48.08
5378 | 48.08
5379 | 48.08
5380 | 48.08
5381 | 48.08
5382 | 48.08
5383 | 48.08
5384 | 48.08
5385 | 48.08
5386 | 48.08
5387 | 48.08
5388 | 48.08
5389 | 48.08
5390 | 48.08
5391 | 48.08
5392 | 48.08
5393 | 48.08
5394 | 48.08
5395 | 48.08
5396 | 48.08
5397 | 48.08
5398 | 48.08
5399 | 48.08
5400 | 48.08